## List1
Příloha č. 5 výzvy k podání nabídky ZÁVAZNÁ TECHNICKÁ SPECIFIKACE
| Název / výrobní označení nabízeného systému a název výrobce: | Doplnit
| Technické požadavky na systém pro centralizovanou správu logů, událostí a strojových dat | Splňuje/nesplňuje nabízený systém dle nabídky dodavatele | Doplňující údaje dle nabízeného systému dodavatele DOPLŇTE konkrétní údaje rozhodné pro posouzení splnění tohoto technického požadavku nabízeného systému NEBO doplňte přesný odkaz (např. název dokumentu, stranu a odstavec) v dokumentaci systému předložené v nabídce, kde jsou uvede údaje rozhodné pro posouzení splnění tohoto technického požadavku.
1 | Systém pracuje jako hardwarová appliance s jedním uceleným webovým rozhraním pro všechny administrátorské i operátorské činnosti. Nevyžaduje instalaci dalších systémů a aplikací, vyjma podpory sběru na pobočkách a agenta pro sběr Windows logů. | Doplnit ANO/NE
2 | Systém provádí zpracování událostí z předdefinovaných zdrojů logů napříč výrobci aplikací, operačních systémů a síťového hardware (viz seznam podporovaných zařízení v Příloze č. 1 zadávací dokumentace - Seznam_podporovanych_systemu_Priloha_1.xlsx). | Doplnit ANO/NE
3 | Veškerá konfigurace systému se musí provádět v grafickém rozhraní jednotné uživatelské webové konzole. Systém poskytuje podporu pro vizuální programování pro všechny kroky zpracování strojových dat. | Doplnit ANO/NE
4 | čistá kapacita úložného prostoru (kapacita diskového pole) dostupná pro uložená data nabízeného systému musí být minimálně 120TB. | Doplnit ANO/NE
5 | Systém umožňuje v grafickém rozhraní vizuálního programovacího jazyka snadno provádět třídění a značkování vstupních dat pro jejich další zpracování. Nepřipouští se nastavování třídění vstupních dat ve formě skriptu/makra zobrazeného v textovém okně. | Doplnit ANO/NE | Doplnit popis funkčnosti třídění vstupních dat
6 | Systém přijímá a zpracovává logy, události a další strojově generovaná data prostřednictvím minimálně následujících protokolů: SYSLOG (dle RFC3164, RFC5424, RFC5425) a RELP. Systém musí umožňovat příjem logů i na rozsahu alespoň 50 UDP a TCP portů pro zjednodušené třídění vstupních zpráv. Dále požadujeme podporu sběru strojových dat z databází s nastavením v grafickém menu systému minimálně pro databáze MSSQL, MySQL, Oracle a PostgreSQL. | Doplnit ANO/NE | Doplnit detailní komunikační matrici nabízeného systému a dokumentaci k nastavení ODBC v grafickém rozhraní systému
7 | Přijaté logy systém standardizuje do jednotného formátu a logy jsou normalizovány (rozdělovány) do příslušných polí dle jejich typu. Zároveň systém uchovává i originální verzi zpráv. Integrované parsery systému automaticky přidávájí ke zprávám, kterých se to týká, meta informace o jaký druh zprávy se jedná, minimálně požadujeme rozlišení těchto druhů zpráv: úspěšné přihlášení, neúspěšné přihlášení, odhlášení, konfigurační změna, značka/tag. Tyto meta informace musí být možné přidávat i v uživatelsky definovaných parserech. | Doplnit ANO/NE
8 | Hodnoty jednotlivých parsovaných polí je možné v definici parseru přetypovat a standardizovat alespoň na tyto základní druhy: číslo, IP adresa, MAC adresa, URL. Nad uloženými čísly je pak možné při prohledávání dat provádět matematické operace (součty všech hodnot, průměry, nejmenší/největší hodnota apod.). | Doplnit ANO/NE
9 | Standardizované pole dekódované z přijatých zpráv musí provádět minimálně tyto operace (pokud zdrojový log tyto informace obsahuje), názvy polí se můžou lišit, nicméně musí být v dodaném systému konzistentní - username = uživatelské jméno (malým písmem), src_ip = zdrojová IP adresa IPv4 nebo IPv6 včetně přeloženého DNS PTR, dst_ip = cílová IP adresa IPv4 nebo IPv6 včetně přeloženého DNS PTR, src_port = zdrojový port uložený v číselné podobě, dst_port = cílový port uložený v číselné podobě, protocol = druh přenosového protokolu, status = informace o stavu provedené akce (úspěch/neúspěch apod.), duration = kolik vteřin událost trvala uložena v číselné podobě. | Doplnit ANO/NE
10 | Systém zachovává původní informaci ze zdroje logu o časové značce události, ale nedůvěřuje jí a vytváří vlastní důvěryhodné časové razítko ke každému logu, kterým se systém defaultně řídí. Každá událost musí mít navíc unikátní identifikátor, který zůstává jedinečný po celou životnost produktu. | Doplnit ANO/NE
11 | Všechna pole a položky přijaté systémem jsou automaticky indexovány. Nad všemi položkami je možné ihned provádět vyhledávání bez nutnosti dodatečného ručního indexování administrátorem. | Doplnit ANO/NE
12 | Možnost sběru událostí zejména ve formátech RAW, Syslog RFC5424, CEF, LEEF, JSON RFC8259. Kompletní výčet minimálně podporovaných zdrojů logů je specifikován v separátním dokumentu. | Doplnit ANO/NE
13 | Systém nesmí v žádném případě umožnit mazání nebo modifikování již uložených logů v rámci požadované retence. A to ani libovolnou konfigurační změnou - administrátorovi s nejvyššími oprávněními k navrhovanému systému. Každý zpracovaný log musí mít dohledatelný unikátní identifikátor, který umožní jeho jednoznačnou identifikaci. | Doplnit ANO/NE
14 | Systém musí umožňovat konfiguraci filtrace nerelevantních událostí v grafickém rozhraní vizuálního programovacího jazyka. Pro psaní filtrace nesmí být použito textové psaní programového kódu ale tzv. vizuální programování, které automaticky opravuje uživatele a upozorňuje ho na chyby. | Doplnit ANO/NE | Doplnit popis způsobu filtrování nerelevantních událostí
15 | Systém provádí konsolidaci logů na interním storage logovacího systému. | Doplnit ANO/NE
16 | Systém umožňuje snadné vyhledávání událostí a okamžité vytváření grafických reportů (ad hoc) bez nutnosti dodatečného programování nebo aplikování dotazů v SQL jazyce. Reportovací nástroj musí být integrální součástí navrhovaného systému a musí se obsluhovat v jednotném rozhraní nabízeného produktu. | Doplnit ANO/NE | Doplnit popis způsobu vytváření reportů
17 | Systém provádí ucelenou vizualizaci logů, událostí a strojových dat (grafy událostí). Vizualizace musí být dynamická, tj. volbou v jednom grafu se ostatní příslušné grafy v pohledu na data upraví dle požadované volby automaticky. | Doplnit ANO/NE
18 | Systém umožňuje snadno vytvářet grafické znázornění událostí v dashboardech nad všemi uloženými daty za libovolné časové období bez nutnosti nejprve modifikovat konfiguraci systému nebo parametrů uložených dat. Historická data v požadované délce retence uložená v systému je možné prohledávat okamžitě bez časových prodlev opětovného importu nebo dekomprimace starších dat, prohledávání dat nesmí vyžadovat manuální konfiguraci a zásahy uživatele. | Doplnit ANO/NE
19 | Systém provádí automatické doplňování reverzních DNS záznamů a GeoIP informací k událostem a u GeoIP jejich grafické znázornění na mapě bez nutnosti využívat služeb třetích stran či externí aplikace. | Doplnit ANO/NE
20 | Systém podporuje nativní získávání logů z Office365. | Doplnit ANO/NE | Doplnit popis nastavení systému v jednotném grafickém rozhraní tak, aby získával logy z Office365
21 | V případě přetížení systému nesmí dojít ke ztrátě logů. Všechny přijaté nezpracované logy/události musí být ukládány do vyrovnávací paměti. Při výraznějším plnění vyrovávací paměti musí být administrátor systému automaticky informován. Velikost vyrovnávací paměti nesmí být nižší než 50 GB. | Doplnit ANO/NE
22 | Systém musí umožňovat unifikované vyhledávání napříč všemi typy dat a zařízeními dle normalizovaných polí (uživatelské jméno,zdrojová IP, značka/tag apod.). | Doplnit ANO/NE
23 | Nabízený systém splňuje požadavky normy ČSN/ISO 27001:2013 na pořizování auditních záznamů. | Doplnit ANO/NE
24 | Systém musí mít možnost uložení uživatelem vytvořených pohledů na data (dashboardů) pro budoucí zpracování. Továrně dodané pohledy na data nesmí jít administrátorem systému nevratně modifikovat. | Doplnit ANO/NE
25 | Systém obsahuje reportovací nástroj s přednastavenými nejběžnějšími reporty a možností vlastních úprav a vytvoření nových pohledů. Pro vytváření nových pohledů na data není přípustné používat povinně SQL jazyk. | Doplnit ANO/NE
26 | Systém obsahuje předpřipravené pohledy na uložená data dle jednotlivých kategorií zdrojových zařízení i dle logického členění. | Doplnit ANO/NE
27 | Na základě pohledu na uložená data lze provést export dat ve strukturovaném formátu tak, jak jsou v továrně nastaveném nebo uživatelsky nastaveném pohledu data skutečně zobrazena. | Doplnit ANO/NE
30 | Systém nabízí kapacitní i výkonovou škálovatelnost. | Doplnit ANO/NE
31 | Požadujeme diskovou redundanci minimálně na úrovni RAID 6 - ze systému je možné vytáhnout libovolné dva disky, bez ztráty dat a vlivu na funkčnost řešení. Redundance disků nesmí ovlivňovat požadovanou kapacitu úložiště. | Doplnit ANO/NE
32 | Monitoring stavu systému - alertování při překročení prahových hodnot nebo chybě systému, přeposlání upozornění pomocí SMTP nebo Syslog. | Doplnit ANO/NE
33 | Požadujeme, aby systém obsahoval REST-API pro integraci s externím monitorovacím systémem (Nagios, MRTG a další) a umožňoval autorizovaný přístup ke strukturované databázi logů. | Doplnit ANO/NE | Doplnit vzorový návod na integraci s externím monitorovacím systémem
34 | Systém splňuje požadavky vyhlášky č. 82 / 2018 Sb. o bezpečnostních opatřeních, kybernetických bezpečnostních incidentech, reaktivních opatřeních a o stanovení náležitostí podání v oblasti kybernetické bezpečnosti a likvidaci dat (vyhláška o kybernetické bezpečnosti) | Doplnit ANO/NE
35 | Jednotná centrální webová konzole s jednotným grafickým rozhraním pro přístup k logům, alertům, reportům a pro správu systému. Z této konzole se provádí veškerá konfigurace, správa i analýza logů. Není přípustné, aby navrhovaný systém měl více rozdílných konzolí od různých výrobců s rozdílným ovládáním. Požadujeme předložit dokumentaci, ze které je zřejmé, jakým způsobem je realizována konfigurace v rámci jednotné konzole. | Doplnit ANO/NE
36 | Požadujeme, aby systém umožňoval jednotné vytváření uživatelských rolí definujících přístupová práva k uloženým událostem a jednotlivým ovládacím komponentům systému. Připojte odkaz na dokumentaci popisující vytváření uživatelských rolí. | Doplnit ANO/NE
37 | Dodaný systém musí obsahovat ucelené all-in-one řešení pro parsování a normalizaci přijatých událostí bez nutnosti dodatečné instalace externích aplikací nebo systémů. Jedinou přípustnou výjimkou je monitorování systémů Windows pomocí agentů. | Doplnit ANO/NE
38 | Systém musí podporovat ověřování uživatele systému na externím LDAP serveru. V případě výpadku externího LDAP systému musí podporovat ověření lokálního účtu. Systém automaticky zaznamenává uživatelská jména u akcí provedených konkrétním uživatelem. | Doplnit ANO/NE
Minimální HW parametry požadovaného systému
39 | Hardwarová appliance o velikosti max. 2U, včetně ramena pro kabelový management umožňujícího vysunutí zapnutého systému z racku pro servisní účely. | Doplnit ANO/NE
40 | HW appliance obsahuje veškeré potřebné komponenty (CPU, RAM, diskový prostor) pro svoji činnost a je nezávislá na dalších systémech. | Doplnit ANO/NE
41 | 2 procesory, min. 16 jader každý, s podporou HyperThreadingu. | Doplnit ANO/NE
42 | Min. 128GB DDR-4 a NVMe paměťové pole pro zpracování dat v čase blízkém reálnému (Near Real-Time). | Doplnit ANO/NE
43 | Minimálně 120TB pro integrovanou databázi podporovanou HW akcelerovaným SAS RAID řadičem s read-write cache min. 8GB. Řadič diskového pole musí obsahovat zálohovací baterii nebo být vybaven flash pamětí. | Doplnit ANO/NE
44 | Z výkonových důvodů požadujeme, aby v systému bylo minimálně 12 ks stejných RAID edition disků určených pro použití v datacentrech, o rychlosti minimálně 7200 otáček/m. | Doplnit ANO/NE
45 | Minimálně 4x 1Gbit LAN porty + 1x dedikovaný 1Gbit port pro management HW. Konfigurace všech parametrů síťového rozhraní včetně link agregace dle LACP (802.3ad) ve webovém rozhraní systému a příslušný popis v dokumentaci. | Doplnit ANO/NE
46 | Větráky v systému musí být vyměnitelné za provozu a redundantní. | Doplnit ANO/NE
47 | 2x napájecí zdroje s redundancí napájení 1+1. | Doplnit ANO/NE
48 | Virtuální KVM (tj. převzetí textové i grafické konzole serveru a zajištění přenosu povelů z klávesnice a myši vzdáleného počítače. | Doplnit ANO/NE
49 | Systém pro vzdálenou správu serveru včetně potřebné licence, pokud je třeba (obdoba HP iLO, Dell iDRAC apod). | Doplnit ANO/NE
Výkonnostní a SW parametry systému
50 | Systém funguje formou HW appliance (všechny části systémů je možné nastavit v centrální správcovské konzoli, například není nutné editovat žádné konfigurační soubory, scripty nebo makra). | Doplnit ANO/NE
51 | Aktualizace systému jsou distribuovány v jednotném balíku a jejich instalace je prováděna uživatelsky přes centrální webovou správcovskou konzoli. Všechny aktualizace musí být prováděny z webového prostředí bez potřeby asistence dodavatele/výrobce dodávaného systému. | Doplnit ANO/NE | Doplnit poslední 4 poznámky k novému vydání (release notes) pro kontrolu parametrů navrhovaného systému
52 | Systém musí podporovat downgrade v jednom kroku, pro případ problémů s novou verzí systému po upgradu. Není přípustný downgrade pouze za součinnosti výrobce. | Doplnit ANO/NE | Doplnit popis způsobu realizace downgrade
53 | Průměrný trvalý příjem min. 10 tisíc událostí/s. Výkon musí odpovídat pro požadované množství událostí s průměrnou délkou 600Byte. | Doplnit ANO/NE
54 | Špičkový příjem minimálně 20 tisíc událostí/s po dobu nejméně 10 minut, v případě vyššího počtu událostí, než je průměrný trvalý příjem, je systém uloží do bufferu a zpracuje později. | Doplnit ANO/NE
55 | Licenčně neomezený počet zařízení pro příjem zasílaných událostí. Licenčně neomezený počet událostí v GB za den nebo licence na minimálně 500GB uložených událostí za den. Integrovaná databáze musí mít čistou velikost nejméně 100 TB a nad to musí podporovat kompresi ukládaných dat. | Doplnit ANO/NE
56 | Uživatelská konfigurace vlastních parserů pomocí vizuálního programovacího jazyka v centrální správcovské webové konzoli. Vizuální programovací jazyk musí uživateli umožnit psát vlastní parsery bez nutnosti znalosti programování (např. Node-RED, Microsoft VPL, Blockly apod). Vizuální programovací jazyk není prezentován textově, ale graficky formou schémat-symbolů, které reprezentují aplikační logiku a kontrolují syntaxi. | Doplnit ANO/NE
57 | Konfigurace uživatelských parserů musí umožňovat automatické doplňování DNS reverzních záznamů, GeoIP informace a identifikace výrobce zařízení podle MAC adresy. | Doplnit ANO/NE
58 | Systém musí podporovat doplňování zpráv o statické informace z textových tabulek. (Například k uživatelskému jménu doplnit informaci o jeho emailu, členství v AD skupinách a podobně). Pro automatickou aktualizaci takto uložených doplňujících informací musejí být tyto textové tabulky naplnitelné pomocí REST API nabízeného systému a modifikovatelné přes webové rozhraní. | Doplnit ANO/NE
59 | Možnost on-line ladění uživatelsky definovaných parserů - při jejich vytváření je možné vložit skupinu testovacích zpráv, při změně je okamžitě zobrazena výsledná podoba rozparsovaných dat a případná chybová hlášení s upozorněním na chybná místa vytvářeného parseru. Pro snadnější vytváření parserů požadujeme mít možnost vložení minimálně 20 testovacích zpráv současně. | Doplnit ANO/NE | Doplnit popis, jakým způsobem se vkládají testovací zprávy během psaní nového uživatelského parseru a jakým způsobem je prezentován výstup testu
60 | V centrální správcovské konzoli je možné přidávat k jednotlivým zdrojům dat, aplikacím, zařízením nebo IP subnetům tzv. značky, označující například umístění zařízení, typ zařízení, kritičnost zařízení apod. Systém obsahuje předdefinované značky, které automaticky přidává k přijímaným zprávám. Příklady značek: konfigurační změna, úspešné ověření uživatele, neúspěšné ověření uživatele, zpráva přišla z windows, zpráva byla vygenerována firewallem atd... | Doplnit ANO/NE
61 | V centrální správcovské konzoli je při definici vlastního parseru možno přidávat značky pro typy událostí (login, logout apod.). | Doplnit ANO/NE
62 | Všechny přidávané značky jsou ukládány s každou přijatou událostí, na základě značky je možné filtrovat data nebo omezovat oprávnění uživatelů systému k jednotlivým událostem. | Doplnit ANO/NE
63 | Pro případné budoucí nasazení ve vysoké dostupnosti je vyžadována podpora sestavení v clusteru – požadujeme podporu minimálně 2 nodů. Nastavení clusteru se musí kompletně realizovat v grafickém rozhraní správcovské konzole v jednom kroku, není přípustné konfigurovat sestavení scripty, makry nebo úpravou textové konfigurace systému a pomocí ručních restartů služeb. Systém ve vysoké dostupnosti musí přehledně informovat o stavu clusteru a procesu synchronizace databází. | Doplnit ANO/NE | Doplnit popis, jakým způsobem se cluster vytváří a jakým způsobem se provádí obnovení po možném výpadku jednotlivých zúčastněných komponent.
64 | Dvounodový cluster se musí chovat jako 1 celek. V případě využití dvou nodů v clusteru se zrychluje vyhledávání a jsou automaticky prohledávána všechna data na všech zařízeních v clusteru. | Doplnit ANO/NE
65 | V případě rozšíření systému na cluster (2 nody) musejí zařízení odesílající události odesílat pouze na jednu virtuální adresu (řízenou aktivním prvkem počítačové sítě) a zároveň cluster musí zajišťovat synchronizaci konfigurace a událostí mezi nody. | Doplnit ANO/NE
66 | Řešení musí umožňovat rozšíření mezipaměti diskového subsystému o SSD nebo NVRAM typu o kapacitě minimálně 3TB. | Doplnit ANO/NE
67 | Systém musí umožňovat export dat ve formátu vhodném pro další strojové zpracování bez dodatečných omezení na časové období, množství nebo obsah exportovaných dat. Během exportu je možné označit pouze vybraná pole, která mají být do exportu zahrnuta. | Doplnit ANO/NE
68 | Podpora zálohování nebo obnovení konfigurace v jednom kroku a jednom souboru pro celý systém. | Doplnit ANO/NE | Doplnit popis, jakým způsobem se provádí zálohování a obnova konfigurace systému
69 | Podpora zálohování dat na externí systém. Požadováno plánované i ad-hoc zálohování. Zálohy dat musejí být vhodně kompresovány. Systém umožňuje obnovit data ze záloh a během obnovy je automaticky znova indexovat tak, aby bylo možné v datech obnovených ze záloh pracovat shodně jako s aktuálním obsahem databáze. Zálohování musí jít kompletně nastavit v uživatelském rozhraní systému, nepřipouští se využívání scriptů, maker nebo textových konfiguračních souborů. | Doplnit ANO/NE | Doplnit popis, jakým způsobem se realizuje zálohování a obnova záloh
Alerty
70 | Systém je schopen na základě uživatelsky zadaných podmínek splněných v přijatých datech vygenerovat alert. | Doplnit ANO/NE
71 | Text emailu vygenerovaného alertem musí být uživatelsky definovatelný s proměnnými, které jsou vyplněny z přijaté rozparsované události. | Doplnit ANO/NE
72 | Systém musí obsahovat výrobcem předpřipravené sety/vzory alertů a korelací. | Doplnit ANO/NE
73 | Systém musí provádět konfigurace alertů a korelací pomocí vizuálního programovacího jazyka. Vizuální programovací jazyk není prezentován čistě textově, ale textově-grafickou formou, která vizualizuje aplikační logiku vytvářeného alertu. Konfigurace alertů musí umožňovat okamžitou kontrolu funkčnosti výstupu alertu nebo korelace vložením příslušné testovací zprávy, včetně zobrazení upozornění na případné uživatelské chyby. Doložte odkazem na dokumentaci, jakým způsobem realizujete konfiguraci a testovaní alertů a korelací. | Doplnit ANO/NE
74 | Jako výstupní pravidlo Alertu musí systém umět odeslat událost, která alert vyvolala, na externí systém minimálně prostřednictvím SMTP nebo Syslogu přes TCP protokol. U Syslog protokolu požadujeme možnost definice formátu odesílaných dat pro snazší integraci se systémy třetích stran. Doložte odkazem na dokumentaci, jakým způsobem se zpráva, která vyvolala spuštění alertu, odesílá na externí systém a jak se definuje formát odesílání dat. | Doplnit ANO/NE
75 | V alertech je možné nejen využívat, ale i přiřazovat značky (příklad: pošli alert jen v případě, že se událost stala na kritickém serveru a je označen názvem lokality, nebo pokud událost obsahuje podmínku, přiřaď novou značku). | Doplnit ANO/NE
76 | Systém podporuje základní funkce SIEM - funkce pro korelace událostí a upozornění s hraničními limity. Definice korelačních pravidel je prováděna pomocí vizuálního programovacího jazyka a musí obsahovat možnost vložení testovací zprávy a výsledku testu o provedené akci. | Doplnit ANO/NE
Sběr událostí z Microsoft prostředí
77 | Události z Microsoft prostředí jsou vyčítány pomocí agenta instalovaného přímo v koncových systémech. Windows agent musí současně podporovat jak monitoring interních Windows logů, tak monitoring textových souborových logů. Agent se nesmí instalovat individuálně, ale prostřednictvím MS AD Group Policy a nesmí vyžadovat žádnou další konfiguraci na cílovém systému. | Doplnit ANO/NE | Doplnit kompletní dokumentaci k instalalaci a konfiguraci agenta pro sběr logů z prostředí windows.
78 | Agent zajišťuje sběr nemodifikovaných událostí a detailní zpracování auditních informací. | Doplnit ANO/NE
79 | Agent podporuje nastavení filtrace odesílaných událostí pomocí centrální správcovské konzole. | Doplnit ANO/NE
80 | Filtrace odesílaných událostí agentem se konfiguruje pomocí vizuálního programovacího jazyka z centrální správcovské konzole systému. Logy nastavené k filtraci jsou filtrovány na straně windows agenta a nejsou nijak odesílány po síti. Vizuální programovací jazyk není prezentován pouze textově, ale textově-grafickou formou, která vizualizuje aplikační logiku vytvářeného alertu. Filtry musejí umožňovat okamžitě testovat jejich účinnost a zobrazit kolik z uložených dat zvolený filtr zasáhne a kolik logů by případně filtroval minimálně za posledních 24 hodin. | Doplnit ANO/NE | Doplnit popis, jakým způsobem se vytváří a přiřazují filtry pro windows agenty pro sběr logů a jakým způsobem se testuje účinnost filtru
81 | Windows agent nevyžaduje administrátorské zásahy na koncovém systému – je centrálně spravovaný a jeho konfigurace musí být kompletně realizována v grafickém rozhraní systému bez využití skriptů nebo maker. Konfigurace musí být automaticky distribuována přímo z centrální konzole systému. Správa a aktualizace Windows agenta se neprovádí z Group Policy. | Doplnit ANO/NE | Doplnit popis, jakým způsobem se centrálně z grafického rozhraní spravují Windows agenti včetně všech možností nastavení
82 | Agent automaticky překládá zástupné kódy status ve zprávách na text (např. Logon Type 2 = Interactive, Logon Type 3 = Network, atd.). | Doplnit ANO/NE
83 | Windows agent má buffer pro případ ztráty spojení mezi koncovým systémem a centrálním úložištěm logů. | Doplnit ANO/NE
84 | Komunikace Windows agenta a centrálního systému musí být šifrovaná. | Doplnit ANO/NE
85 | Windows agent podporuje sběr nejen ze základních systémových logů (Aplikace, Zabezpečení, Instalace, Systém), ale je možné z centrální konzole v grafickém rozhraní nastavit i sběr všech ostatních logů ve složce Protokoly aplikací a služeb. Dále musí Windows agent podporovat centralizované nastavení z administrátorské konzole systému pro sběr textových logů včetně možnosti výběru jejich formátu. | Doplnit ANO/NE | Doplnit popis způsobu nastavení parametrů sběru logů globáně a u konkrétního agenta
86 | Windows agent automaticky doplňuje ke všem odesílaným událostem jejich textový popis tak, jak je zobrazen v Prohlížeči událostí (Event Viewer) na koncovém systému. | Doplnit ANO/NE
87 | Počet instalací Windows agenta nesmí být licenčně a časově omezen. | Doplnit ANO/NE
Podpora pro sběr událostí z poboček
88 | Systém musí obsahovat centrálně spravované řešení, které sbírá události na pobočkách a umožní jejich odeslání po saturované lince bez ztráty dat. | Doplnit ANO/NE | Doplnit popis způsobu realizace sběru událostí z poboček
89 | Systém musí podporovat centralizovanou správu pro sběr událostí přímo z centrálního úložiště dat včetně dokumentace požadavků na virtualizaci a komunikační matici pro šifrovaný přenos dat. | Doplnit ANO/NE
90 | Systém musí být schopnen automaticky navázat spojení s centrálním úložištěm dat a přenášená data šifrovat. V případě výpadku spojení mezi pobočkou a centrálou musí spojení automaticky obnovit. | Doplnit ANO/NE
91 | Systém musí komunikovat po definovaném IP protokolu, aby mohla být centrálně nastavena kvalita služby (QoS) pro přenos událostí. | Doplnit ANO/NE
92 | Systém musí poskytovat kapacitu vyrovnávací paměti pro minimálně 100GB událostí, které na pobočce mohou vzniknout během výpadku spojení mezi pobočkou a datovým centrem. | Doplnit ANO/NE
93 | Systém pro sběr dat z poboček musí mít výkon minimálně 5 tisíc událostí/s, a to i v trvalé zátěži. | Doplnit ANO/NE
94 | Systém musí poskytnout podporu pro sběr událostí na identických UDP i TCP portech jako hlavní dodaný systém. | Doplnit ANO/NE
95 | Systém musí být k dispozici jako fyzický systém nebo jako virtuální systém pro VMware ESXi a Hyper-V. | Doplnit ANO/NE
96 | Systém musí být schopen komunikovat z pobočky na centrálu i přes vícenásobný překlad adres (NAT). | Doplnit ANO/NE
SW Podpora a záruka na hardware
98 | HW - Požadovaná min. 5letá servisní podpora na hardware appliance s opravou v místě instalace serveru a s garantovanou odezvou následující pracovní den od nahlášení případné závady. | Doplnit ANO/NE
99 | Systém musí podporovat vygenerování TSR (technického support reportu) pro možnost diagnostiky bez vzdáleného přístupu. | Doplnit ANO/NE
100 | SW - Podpora výrobce na aktualizaci systému a parserů 1 rok. Podpora musí obsahovat aktualizaci SW minimálně 4x ročně, opravy chyb a telefonickou a emailovou podporu s diagnostikou vzdáleným přístupem. | Doplnit ANO/NE