## TZB (2)
Výkaz výměr - zti |  |  |  |  | Příloha č.1
Smečky 33-I.PP(II.ETAPA-DOKONČENÍ)
poznámka: tato specifikace je pouze orientační. Případné chybějící či nespecifikované komponenty nezbavují provádějící firmu zodpovědnosti za kompletní provedení stavby na klíč.V jednotlivých položkách je započtena montáž.Stavební přípomoce (prostupy, potrubí zasekané v drážce stěny, potrubí v podlaze-zemní práce) viz stavební část
vnitřní kanalizace
Druh | Dodavatel | Množství | Jednotka | Cena za kus | Cena celkem
odpadní potrubí z polypropylenu systém HT-Systém PLUS pro připojovací, odpadní, větrací a dešťové potrubí vnitřní gravitační kanalizace v budovách.Vysoká teplotní odolnost 100 C.DN 110, včetně tvarovek | wavin | 6 | m |  | 0
odpadní potrubí z polypropylenu systém HT-Systém PLUS pro připojovací, odpadní, větrací a dešťové potrubí vnitřní gravitační kanalizace v budovách.Vysoká teplotní odolnost 100 C.DN 75, včetně tvarovek | wavin | 33 | m |  | 0
odpadní potrubí z polypropylenu systém HT-Systém PLUS pro připojovací, odpadní, větrací a dešťové potrubí vnitřní gravitační kanalizace v budovách.Vysoká teplotní odolnost 100 C.DN 50, včetně tvarovek |  | 7 | m |  | 0
odpadní potrubí z polypropylenu systém HT-Systém PLUS pro připojovací, odpadní, větrací a dešťové potrubí vnitřní gravitační kanalizace v budovách.Vysoká teplotní odolnost 100 C.DN 32, včetně tvarovek | wavin | 24 | m |  | 0
plastové kanalizační potrubí hladké strukturované konstrukce, s kruhovou tuhostí do 4 kN/m2 z materiálu PVC-U, KG125, včetně tvarovek(v podlaze) | wavin | 1 | m |  | 0
vyvedení a upevnění odpadních výpustek DN 100 |  | 6 | ks |  | 0
vyvedení a upevnění odpadních výpustek DN 40/50 |  | 12 | ks |  | 0
nerezová dvířka 200/200 |  | 4 | ks |  | 0
čistící tvarovka DN110 | wavin | 2 | ks |  | 0
čistící tvarovka DN75,50 | wavin | 2 | ks |  | 0
přivzdušňovací ventil HL905 | HL Hutterer Lechner | 3 | ks |  | 0
HL 400 podomítková vodní zápachová uzávěrka DN40/50 pro pračky a myčky | HL Hutterer Lechner | 2 | ks |  | 0
HL 136N ZU pro odvod kondenzátu po DN32 | HL Hutterer Lechner | 8 | ks |  | 0
napojení na stávající potrubí -DN50,75 |  | 8 | ks |  | 0
napojení na stávající potrubí -DN110 |  | 5 | ks |  | 0
napojení na stávající potrubí v podlaze DN125 |  | 1 | KS |  | 0
napojení na stávající potrubí v podlaze DN150 |  | 1 | ks |  | 0
zkouška těsnosti potrubí kanalizace do DN125 |  | 56 | m |  | 0
přesun hmot pro vnitřní kanalizace |  | 1 | kpl |  | 0
vnitřní kanalizace celkem |  |  |  |  | 0
vnitřní vodovod
Potrubí vodovodní plastové PE-Xa spoj násuvnou objímkou kovovou D 16x2,2 mm |  | 4 | m |  | 0
Potrubí vodovodní plastové PE-Xa spoj násuvnou objímkou kovovou D 20x2,8 mm |  | 63 | m |  | 0
Potrubí vodovodní plastové PE-Xa spoj násuvnou objímkou kovovou D 25x3,5 mm |  | 30 | m |  | 0
Potrubí vodovodní plastové PE-Xa spoj násuvnou objímkou kovovou D 32x4,4 mm |  | 21 | m |  | 0
kohout kulový přímý 1/2" |  | 1 | ks |  | 0
kohout kulový přímý 3/4" |  | 3 | ks |  | 0
kohout kulový přímý 1" |  | 1 | ks |  | 0
podružný vodoměr G1/2" |  | 2 | ks |  | 0
nerezová dvířka 200/200 |  | 3 | ks |  | 0
rohový ventil s filtrem 3/8" |  | 26 | ks |  | 0
odvzdušňovač automatický 1/2" |  | 2 | ks |  | 0
Kulový pračkový ventil se zpětnou klapkou - 3/4" |  | 1 | ks |  | 0
izolace tepelná potrubí z pěnového polyetylenu 18 x 9 mm |  | 4 | m |  | 0
izolace tepelná potrubí z pěnového polyetylenu 22 x 9 mm |  | 29 | m |  | 0
izolace tepelná potrubí z pěnového polyetylenu 22 x 25 mm |  | 34 | m |  | 0
izolace tepelná potrubí z pěnového polyetylenu 28 x 9 mm |  | 9 | m |  | 0
izolace tepelná potrubí z pěnového polyetylenu 28 x 25 mm |  | 21 | m |  | 0
izolace tepelná potrubí z pěnového polyetylenu 35 x 9 mm |  | 21 | m |  | 0
montáž izolace tepelné |  | 118 | m |  | 0
zkouška těsnosti potrubí |  | 118 | m |  | 0
proplach a desinfekce potrubí |  | 118 | m |  | 0
přesun hmot pro vnitřního vodovodu |  | 1 | kpl |  | 0
demontáž vodovodního potrubí |  | 40 | m |  | 0
vnitřní vodovod celkem |  |  |  |  | 0
zařizovací předměty
Návrh zařizovacích předmětu a ovládacích armatur je pouze informativní. Specifikace bude nutné ověřit před realizací u investora popř. architekta stavby. Dodávka bude kompletní vč.připojení, sifonů, závěsných prvků, ovládacích armatur a ostatního příslušenství
Umyvadlo keramické bílé 550mm |  | 6 | kpl |  | 0
Zápachová uzávěrka pro umyvadla s krycí růžicí odtoku |  | 6 | kpl |  | 0
Umyvadlová páková baterie s výpustí |  | 6 | kpl |  | 0
keramický závěsný klozet na nosné stěny |  | 6 | kpl |  | 0
duroplastové sedátko s poklopem s antibakteriální úpravou, ocelové úchyty |  | 6 | kpl |  | 0
instalační sada pro klozet |  | 6 | kpl |  | 0
modul ZK pro závěsné klozety |  | 6 | kpl |  | 0
pisoarový zachodek keramicky automatický s teplotním snímačem a napájecím zdrojem pro dva pisoary |  | 4 | kpl |  | 0
dřez nerezový zabudovaný v kuchyňské desce |  | 2 | kpl |  | 0
Zápachová uzávěrka pro dřez s krycí růžicí odtoku |  | 2 | kpl |  | 0
dřezová páková baterie |  | 2 | kpl |  | 0
přesun hmot pro zařizovací předměty |  | 1 | kpl |  | 0
zařizovací předměty celkem |  |  |  |  | 0
ZTI celkem