## TS
1.ETAPA – ŘEŠENÍ KRAJNĚ NALÉHAVÉHO STAVU |  |  |  | Příloha č.2
VÝKAZ VÝMĚR TS S OCENĚNÍM | 04/2019
Objekt MZe ČR, Ve Smečkách 33, 110 00 Praha 1 SUTERÉN 002 - STAVEBNÍ ÚPRAVY ČÁSTI SUTERÉNNÍCH PROSTOR OBJEKTU ZA ÚČELEM ZMĚNY UŽÍVÁNÍ Z RESTAURACE NA JEDNACÍ A SKLADOVÉ PROSTORY “SZIF”
Druh | množství | jedn. | cena za jednotku | cena celkem
Část ležaté otopné soustavy vedené zejména v instalačním kanále | Ve výkrese červené rozvody
REHAU systém rozvodů HAS, tvarovky orientačně.
Trubka RAUTHERM S HAS, FW 25x2,3 | 50 | m |  | 0
Trubka RAUTHERM S HAS, FW 32x2,9 | 20 | m |  | 0
Klip korýtko pro RAU-PE-Xa trubku Ø 25 | 40 | m |  | 0
Klip korýtko pro RAU-PE-Xa trubku Ø 32 | 20 | m |  | 0
Fixační oblouk 90°, 25 | 10 | ks |  | 0
Fixační oblouk 90°, 32 | 2 | ks |  | 0
Násuvná objímka 25 x 2,3 | 20 | ks |  | 0
Násuvná objímka 32 x 2,9 | 4 | ks |  | 0
Koleno 90° 25 x 2,3 | 4 | ks |  | 0
T-kus 32-25-25 | 2 | ks |  | 0
Přechod s vnitřním závitem 25x2,3 - Rp 3/4" | 4 | ks |  | 0
Přechod s vnitřním závitem 32x2,9 - Rp 1" | 2 | ks |  | 0
Manometr REHAU | 2 | ks |  | 0
Vsuvka pro manometr | 2 | ks |  | 0
Trubice Rockwoll 800 tepelně izolační pouzdro - proříznuté a kašírované vyztuženou hliníkovou fólií se samolepícím přesahem - včetně spotřebního materiálu
Ø 28/30 | 58 | m |  | 0
Ø 35/40 | 28 | m |  | 0
Závitové tvarovky do 1" | 1 | kpl |  | 0
Upevňovací systém Hilti dle potřeb | 1 | kpl |  | 0
Tlaková zkouška včetně protokolu | 1 | kpl |  | 0
Dodávka celkem |  |  |  | 0
Montážní práce včetně zajištění části otopné soustavy proti poškození
Dílo celkem bez DPH |  |  |  | 0
Část ležaté otopné soustavy vedené zejména v instalačním kanále a napojení na předpokládané stoupačky ÚT - potrubí a tvarovky jen orientačně | Ve výkrese modré rozvody
Trubka RAUTHERM-FW, SDR 11 63x5,8 | 35 | m |  | 0
Trubka RAUTHERM-FW, SDR 11 50x4,6 | 40 | m |  | 0
Trubka RAUTHERM-FW, SDR 11 40x3,7 | 90 | m |  | 0
Klip korýtko pro RAU-PE-Xa trubku Ø 63; délka 4,58 m | 7 | ks |  | 0
Klip korýtko pro RAU-PE-Xa trubku Ø 50; délka 4,58 m | 8 | ks |  | 0
Klip korýtko pro RAU-PE-Xa trubku Ø 40; délka 4,58 m | 7 | ks |  | 0
Koleno 90°, SDR 11; 63 x 5,8 | 4 | ks |  | 0
Koleno 90°, SDR 11; 40 x 3,7 | 14 | ks |  | 0
T-kus, SDR 11; 63-40-63 | 4 | ks |  | 0
T-kus, SDR 11; 63-40-50 | 2 | ks |  | 0
T-kus, SDR 11; 50-40-50 | 4 | ks |  | 0
Redukce, SDR 11; 50x4,6 - 40x3,7 | 2 | ks |  | 0
Přehod na svařovací koncovku, SDR 11; 63x5,7 - 60,3/2,9 | 2 | ks |  | 0
Přehod na svařovací koncovku, SDR 11; 40x3,7 - 42,4/2,6 | 12 | ks |  | 0
Spojka, SDR 11; 40-40 | 8 | ks |  | 0
Spojka, SDR 11; 50-50 | 4 | ks |  | 0
Spojka, SDR 11; 63-63 | 4 | ks |  | 0
Násuvná objímka, SDR 11; 40 x 3,7 | 68 | ks |  | 0
Násuvná objímka, SDR 11; 50 x 4,6 | 20 | ks |  | 0
Násuvná objímka, SDR 11; 63 x 5,8 | 28 | ks |  | 0
Trubice Rockwoll 800 tepelně izolační pouzdro - proříznuté a kašírované vyztuženou hliníkovou fólií se samolepícím přesahem - včetně spotřebního materiálu
Ø 42/40 | 39 | m |  | 0
Ø 54/40 | 44 | m |  | 0
Ø 64/40 | 98 | m |  | 0
Upevňovací systém Hilti dle potřeb | 1 | kpl |  | 0
Technické plyny (montážní firma určí vlastní spotřebu) | 1 | sada |  | 0
Nátěrové hmoty, základní a vrchní, včetně spotřebního materiálu | 2 | kg |  | 0
Tlaková zkouška včetně protokolu | 1 | kpl |  | 0
Tvarovky, spojovací a připevňovací materiál je ponechán na specifikaci montážní firmě | 1 | kpl |  | 0
Dodávka celkem
Montážní práce včetně vypuštění, napuštění a odvzdušnění části otopné soustavy
Dílo celkem bez DPH |  |  |  | 0
0