## Rekapitulace stavby
Export VZ |  | List obsahuje: |  |  |  |  | 1) Rekapitulace stavby |  |  | 2) Rekapitulace objektů stavby a soupisů prací | [16 empty] | 3.0 | [5 empty] | False | False | {4d375c26-29f6-4db0-9754-365af3098100}
[18 empty] | >> skryté sloupce << | [13 empty] | 0,01 | 21
[32 empty] | 0,01 | 15
|  | REKAPITULACE STAVBY | [16 empty] | v --- níže se nacházejí doplnkové a pomocné údaje k sestavám --- v | [11 empty] | Návod na vyplnění | 0,001
|  | Kód: | [28 empty] | Měnit lze pouze buňky se žlutým podbarvením! 1) v Rekapitulaci stavby vyplňte údaje o Uchazeči (přenesou se do ostatních sestav i v jiných listech) 2) na vybraných listech vyplňte v sestavě Soupis prací ceny u položek Podrobnosti k vyplnění naleznete na poslední záložce s Pokyny pro vyplnění | 0,01
|  | Stavba: |  |  |  |  | Suterén 002,staveb.úpravy části suterén.prostor, Ve Smečkách 33, Praha 1 | [24 empty] | 0,01
|  | KSO: | [11 empty] | CC-CZ: | [17 empty] | 0,01
|  | Místo: |  |  |  |  | Ve Smečkách 33, Praha 1 | [6 empty] | Datum: |  | 19. 12. 2018 | [15 empty] | 0,01
0,01
|  | Zadavatel: | [11 empty] | IČ: | [17 empty] | 0,01
[14 empty] | DIČ: | [17 empty] | 0,01
0,01
|  | Uchazeč: | [11 empty] | IČ: |  | Vyplň údaj | [15 empty] | 0,01
|  |  | Vyplň údaj | [10 empty] | DIČ: |  | Vyplň údaj | [15 empty] | 0,01
False
|  | Projektant: | [11 empty] | IČ: | [17 empty] | False
[14 empty] | DIČ: | [17 empty] | True
0,01
|  | Poznámka: | [29 empty] | 0,01
True
|  | Cena bez DPH | [11 empty] | 0
[8 empty] | Sazba daně |  | Základ daně |  |  |  | Výše daně
|  | DPH |  | základní |  |  |  | 21% |  | 0 |  |  |  | 0
|  |  |  | snížená |  |  |  | 15% |  | 0 |  |  |  | 0
|  |  |  | zákl. přenesená |  |  |  | 21% |  | 0 |  |  |  | 0
|  |  |  | sníž. přenesená |  |  |  | 15% |  | 0 |  |  |  | 0
|  |  |  | nulová |  |  |  | 0% |  | 0 |  |  |  | 0
|  | Cena s DPH | [6 empty] | v |  | CZK |  |  | 0
REKAPITULACE OBJEKTŮ STAVBY A SOUPISŮ PRACÍ
Kód:
| Stavba: | [6 empty] | Suterén 002,staveb.úpravy části suterén.prostor, Ve Smečkách 33, Praha 1
| Místo: | [6 empty] | Ve Smečkách 33, Praha 1 |  |  |  |  | Datum: |  | 19. 12. 2018
| Zadavatel: | [11 empty] | Projektant: | [5 empty] | Informatívní údaje z listů zakázek
Uchazeč:
| Kód |  |  |  | Objekt, Soupis prací | [6 empty] | Cena bez DPH [CZK] |  |  |  | Cena s DPH [CZK] | Typ |  | z toho Ostat. náklady [CZK] | DPH [CZK] | Normohodiny [h] | DPH základní [CZK] | DPH snížená [CZK] | DPH základní přenesená [CZK] | DPH snížená přenesená [CZK] | Základna DPH základní | Základna DPH snížená | Základna DPH zákl. přenesená | Základna DPH sníž. přenesená | Základna DPH nulová
| Náklady stavby celkem | [10 empty] | 0 |  |  |  | 0 |  |  | 0 | 0 | 0 | 0 | 0 | 0 | 0 | 0 | 0 | 0 | 0 | 0 |  | D | 0 |  | IMPORT | {4d375c26-29f6-4db0-9754-365af3098100} | {00000000-0000-0000-0000-000000000000}
/ | [5 empty] | Suterén 002,staveb.úpravy části suterén.prostor, Ve Smečkách 33, Praha 1 | [5 empty] | 0 |  |  |  | 0 | STA |  | 0 | 0 | 0 | 0 | 0 | 0 | 0 | 0 | 0 | 0 | 0 | 0 |  |  | 1 | ###NOINSERT### | IMPORT | {4d375c26-29f6-4db0-9754-365af3098100} | {00000000-0000-0000-0000-000000000000}

## Smecky- Su...
| List obsahuje: |  | 1) Krycí list soupisu | 2) Rekapitulace |  |  | 3) Soupis prací | Zpět na list: | Rekapitulace stavby
[9 empty] | >> skryté sloupce << | [9 empty] | {4d375c26-29f6-4db0-9754-365af3098100}
2
| KRYCÍ LIST SOUPISU | [8 empty] | v --- níže se nacházejí doplnkové a pomocné údaje k sestavám --- v | [8 empty] | False
Stavba:
Suterén 002,staveb.úpravy části suterén.prostor, Ve Smečkách 33, Praha 1
| KSO: |  |  |  |  | CC-CZ:
| Místo: |  | Ve Smečkách 33, Praha 1 |  |  | Datum: | 19. 12. 2018
| Zadavatel: |  |  |  |  | IČ:
DIČ:
| Uchazeč: |  |  |  |  | IČ:
DIČ:
| Projektant: |  |  |  |  | IČ:
DIČ:
Poznámka:
| Cena bez DPH | [5 empty] | 0
|  |  | Základ daně |  |  | Sazba daně | Výše daně
| DPH | základní | 0 |  |  | 21% | 0
|  | snížená | 0 |  |  | 15% | 0
|  | zákl. přenesená | 0 |  |  | 21% | 0
|  | sníž. přenesená | 0 |  |  | 15% | 0
|  | nulová | 0 |  |  | 0% | 0
| Cena s DPH |  |  | v | CZK |  | 0
REKAPITULACE ČLENĚNÍ SOUPISU PRACÍ
Stavba:
Suterén 002,staveb.úpravy části suterén.prostor, Ve Smečkách 33, Praha 1
Místo: |  |  | Ve Smečkách 33, Praha 1 |  |  | Datum: | 19. 12. 2018
Zadavatel: | [5 empty] | Projektant:
Uchazeč:
Kód dílu - Popis | [6 empty] | Cena celkem [CZK]
Náklady soupisu celkem | [6 empty] | 0 | [12 empty] | -1
| HSV - Práce a dodávky HSV | [5 empty] | 0
| 1 - Zemní práce | [5 empty] | 0
| 2 - Zakládání | [5 empty] | 0
| 3 - Svislé a kompletní konstrukce | [5 empty] | 0
| 4 - Vodorovné konstrukce | [5 empty] | 0
| 6 - Úpravy povrchů, podlahy a osazování výplní | [5 empty] | 0
| 9 - Ostatní konstrukce a práce, bourání | [5 empty] | 0
| 997 - Přesun sutě | [5 empty] | 0
| 998 - Přesun hmot | [5 empty] | 0
| PSV - Práce a dodávky PSV | [5 empty] | 0
| 711 - Izolace proti vodě, vlhkosti a plynům | [5 empty] | 0
| 713 - Izolace tepelné | [5 empty] | 0
| 731 - Ústřední vytápění | [5 empty] | 0
| 741 - Elektroinstalace - silnoproud | [5 empty] | 0
| 742 - Elektroinstalace - slaboproud | [5 empty] | 0
| 751 - Vzduchotechnika | [5 empty] | 0
| 763 - Konstrukce suché výstavby | [5 empty] | 0
| 766 - Konstrukce truhlářské | [5 empty] | 0
| 767 - Konstrukce zámečnické | [5 empty] | 0
| 784 - Dokončovací práce - malby | [5 empty] | 0
| VRN - Vedlejší rozpočtové náklady | [5 empty] | 0
| VRN3 - Zařízení staveniště | [5 empty] | 0
| VRN4 - Inženýrská činnost | [5 empty] | 0
| VRN6 - Územní vlivy | [5 empty] | 0
| VRN7 - Provozní vlivy | [5 empty] | 0
| VRN8 - Přesun stavebních kapacit | [5 empty] | 0
SOUPIS PRACÍ
Stavba:
Suterén 002,staveb.úpravy části suterén.prostor, Ve Smečkách 33, Praha 1
Místo: |  |  | Ve Smečkách 33, Praha 1 |  |  | Datum: | 19. 12. 2018
Zadavatel: | [5 empty] | Projektant:
Uchazeč:
PČ | Typ | Kód | Popis | MJ | Množství | J.cena [CZK] | Cena celkem [CZK] | Cenová soustava |  | Poznámka | DPH | J. Nh [h] | Nh celkem [h] | J. hmotnost [t] | Hmotnost celkem [t] | J. suť [t] | Suť Celkem [t]
Náklady soupisu celkem | [6 empty] | 0 | [5 empty] | 0 |  | 134.5439 |  | 364.1745 |  | D | -1 | [10 empty] | 0
| D | HSV | Práce a dodávky HSV |  |  |  | 0 | [5 empty] | 0 |  | 134.1253 |  | 357.5981 | 1 | D | 0 |  |  |  | ROZPOCET | [6 empty] | 0
| D | 1 | Zemní práce |  |  |  | 0 | [5 empty] | 0 |  | 0 |  | 0 | 1 | D | 1 |  |  |  | ROZPOCET | [6 empty] | 0
1 | K | 131203102 | Hloubení jam ručním nebo pneum nářadím v nesoudržných horninách tř. 3 | m3 | 1.702 |  | 0 | CS ÚRS 2017 01 |  |  | základní |  | 0 | 0 | 0 | 0 | 0 | 4 | K | 2 |  |  |  | ROZPOCET | 0 | 0 | 0 | 0 | 0 | 1 | 0 | 4 | 158935655
| VV |  | 1,48*1,25*0,80 |  | 1.48 | [13 empty] | VV | 2 | 2 | True | 0 | ROZPOCET
| VV |  | Součet |  | 1.48 | [13 empty] | VV | 2 | 4 | True | 1 | ROZPOCET
| VV |  | 1,48*1,15 'Přepočtené koeficientem množství |  | 1.702 | [13 empty] | VV | 2 | 2 | False | 1 | ROZPOCET
2 | K | 162201201 | Vodorovné přemístění do 10 m nošením výkopku z horniny tř. 1 až 4 | m3 | 1.702 |  | 0 | CS ÚRS 2017 01 |  |  | základní |  | 0 | 0 | 0 | 0 | 0 | 4 | K | 2 |  |  |  | ROZPOCET | 0 | 0 | 0 | 0 | 0 | 1 | 0 | 4 | -2090146375
| VV |  | 1,48*1,15 'Přepočtené koeficientem množství |  | 1.702 | [13 empty] | VV | 2 | 2 | False | 1 | ROZPOCET
3 | K | 162201209 | Příplatek k vodorovnému přemístění nošením ZKD 10 m nošení výkopku z horniny tř. 1 až 4 | m3 | 6.808 |  | 0 | CS ÚRS 2017 01 |  |  | základní |  | 0 | 0 | 0 | 0 | 0 | 4 | K | 2 |  |  |  | ROZPOCET | 0 | 0 | 0 | 0 | 0 | 1 | 0 | 4 | -1874614480
| VV |  | 1,702 |  | 1.702 | [13 empty] | VV | 2 | 2 | True | 0 | ROZPOCET
| VV |  | Součet |  | 1.702 | [13 empty] | VV | 2 | 4 | True | 1 | ROZPOCET
| VV |  | 1,702*4 'Přepočtené koeficientem množství |  | 6.808 | [13 empty] | VV | 2 | 2 | False | 1 | ROZPOCET
4 | K | 162701105 | Vodorovné přemístění do 10000 m výkopku/sypaniny z horniny tř. 1 až 4 | m3 | 1.702 |  | 0 | CS ÚRS 2017 01 |  |  | základní |  | 0 | 0 | 0 | 0 | 0 | 4 | K | 2 |  |  |  | ROZPOCET | 0 | 0 | 0 | 0 | 0 | 1 | 0 | 4 | 756076426
| VV |  | 1,48*1,15 'Přepočtené koeficientem množství |  | 1.702 | [13 empty] | VV | 2 | 2 | False | 1 | ROZPOCET
5 | K | 162701109 | Příplatek k vodorovnému přemístění výkopku/sypaniny z horniny tř. 1 až 4 ZKD 1000 m přes 10000 m | m3 | 17.02 |  | 0 | CS ÚRS 2017 01 |  |  | základní |  | 0 | 0 | 0 | 0 | 0 | 4 | K | 2 |  |  |  | ROZPOCET | 0 | 0 | 0 | 0 | 0 | 1 | 0 | 4 | 1085987062
| VV |  | 1,702 |  | 1.702 | [13 empty] | VV | 2 | 2 | True | 0 | ROZPOCET
| VV |  | Součet |  | 1.702 | [13 empty] | VV | 2 | 4 | True | 1 | ROZPOCET
| VV |  | 1,702*10 'Přepočtené koeficientem množství |  | 17.02 | [13 empty] | VV | 2 | 2 | False | 1 | ROZPOCET
6 | K | 171201201 | Uložení sypaniny na skládky | m3 | 1.702 |  | 0 | CS ÚRS 2017 01 |  |  | základní |  | 0 | 0 | 0 | 0 | 0 | 4 | K | 2 |  |  |  | ROZPOCET | 0 | 0 | 0 | 0 | 0 | 1 | 0 | 4 | -1092382004
| VV |  | 1,48*1,15 'Přepočtené koeficientem množství |  | 1.702 | [13 empty] | VV | 2 | 2 | False | 1 | ROZPOCET
7 | K | 171201211 | Poplatek za uložení odpadu ze sypaniny na skládce (skládkovné) | t | 2.723 |  | 0 | CS ÚRS 2017 01 |  |  | základní |  | 0 | 0 | 0 | 0 | 0 | 4 | K | 2 |  |  |  | ROZPOCET | 0 | 0 | 0 | 0 | 0 | 1 | 0 | 4 | -1851521002
| VV |  | 1,702*1,6 |  | 2.723 | [13 empty] | VV | 2 | 2 | True | 0 | ROZPOCET
| VV |  | Součet |  | 2.723 | [13 empty] | VV | 2 | 4 | True | 1 | ROZPOCET
| D | 2 | Zakládání |  |  |  | 0 | [5 empty] | 0 |  | 2.1777 |  | 0 | 1 | D | 1 |  |  |  | ROZPOCET | [6 empty] | 0
8 | K | 279113131 | Základová zeď tl do 150 mm z tvárnic ztraceného bednění včetně výplně z betonu tř. C 16/20 | m2 | 6.228 |  | 0 | CS ÚRS 2017 01 |  |  | základní |  | 0 | 0.34662 | 2.1587 | 0 | 0 | 4 | K | 2 |  |  |  | ROZPOCET | 0 | 0 | 0 | 0 | 0 | 1 | 0 | 4 | 952547384
| VV |  | (2*1,48+0,90)*0,55 |  | 2.123 | [13 empty] | VV | 2 | 2 | True | 0 | ROZPOCET
| VV |  | 0,85*1,05 |  | 0.893 | [13 empty] | VV | 2 | 2 | True | 0 | ROZPOCET
| VV |  | 0,60*0,80*5 |  | 2.4 | [13 empty] | VV | 2 | 2 | True | 0 | ROZPOCET
| VV |  | Součet |  | 5.416 | [13 empty] | VV | 2 | 4 | True | 1 | ROZPOCET
| VV |  | 5,416*1,15 'Přepočtené koeficientem množství |  | 6.228 | [13 empty] | VV | 2 | 2 | False | 1 | ROZPOCET
9 | K | 279362021 | Výztuž základových zdí nosných svařovanými sítěmi Kari | t | 0.018 |  | 0 | CS ÚRS 2017 01 |  |  | základní |  | 0 | 1.0531 | 0.018955 | 0 | 0 | 4 | K | 2 |  |  |  | ROZPOCET | 0 | 0 | 0 | 0 | 0 | 1 | 0 | 4 | -1922917109
| VV |  | 5,416*0,15*0,020 |  | 0.016 | [13 empty] | VV | 2 | 2 | True | 0 | ROZPOCET
| VV |  | Součet |  | 0.016 | [13 empty] | VV | 2 | 4 | True | 1 | ROZPOCET
| VV |  | 0,016*1,15 'Přepočtené koeficientem množství |  | 0.018 | [13 empty] | VV | 2 | 2 | False | 1 | ROZPOCET
| D | 3 | Svislé a kompletní konstrukce |  |  |  | 0 | [5 empty] | 0 |  | 16.6133 |  | 0 | 1 | D | 1 |  |  |  | ROZPOCET | [6 empty] | 0
10 | K | 310238411 | Zazdívka otvorů pl do 1 m2 ve zdivu nadzákladovém cihlami pálenými na MC | m3 | 0.257 |  | 0 | CS ÚRS 2017 01 |  |  | základní |  | 0 | 1.8775 | 0.48252 | 0 | 0 | 4 | K | 2 |  |  |  | ROZPOCET | 0 | 0 | 0 | 0 | 0 | 1 | 0 | 4 | -667812374
| VV |  | 1,04*0,45*0,55 |  | 0.257 | [13 empty] | VV | 2 | 2 | True | 0 | ROZPOCET
| VV |  | Součet |  | 0.257 | [13 empty] | VV | 2 | 4 | True | 1 | ROZPOCET
11 | K | 310239411 | Zazdívka otvorů pl do 4 m2 ve zdivu nadzákladovém cihlami pálenými na MC | m3 | 3.962 |  | 0 | CS ÚRS 2017 01 |  |  | základní |  | 0 | 1.8775 | 7.4387 | 0 | 0 | 4 | K | 2 |  |  |  | ROZPOCET | 0 | 0 | 0 | 0 | 0 | 1 | 0 | 4 | 271116391
| VV |  | 0,85*2,23*0,30*4 |  | 2.275 | [13 empty] | VV | 2 | 2 | True | 0 | ROZPOCET
| VV |  | 0,76*1,71*0,30*3 |  | 1.17 | [13 empty] | VV | 2 | 2 | True | 0 | ROZPOCET
| VV |  | Součet |  | 3.445 | [13 empty] | VV | 2 | 4 | True | 1 | ROZPOCET
| VV |  | 3,445*1,15 'Přepočtené koeficientem množství |  | 3.962 | [13 empty] | VV | 2 | 2 | False | 1 | ROZPOCET
12 | K | 317142221 | Překlady nenosné přímé z pórobetonu Ytong v příčkách tl 100 mm pro světlost otvoru do 1010 mm | kus | 1 |  | 0 | CS ÚRS 2017 01 |  |  | základní |  | 0 | 0.02684 | 0.02684 | 0 | 0 | 4 | K | 2 |  |  |  | ROZPOCET | 0 | 0 | 0 | 0 | 0 | 1 | 0 | 4 | -1553680062
13 | K | 317941121 | Osazování ocelových válcovaných nosníků na zdivu I, IE, U, UE nebo L do č 12 | t | 0.009 |  | 0 | CS ÚRS 2017 01 |  |  | základní |  | 0 | 0.01954 | 0.00017586 | 0 | 0 | 4 | K | 2 |  |  |  | ROZPOCET | 0 | 0 | 0 | 0 | 0 | 1 | 0 | 4 | 2091999804
| VV |  | Jekl 50/50/5 | [15 empty] | VV | 2 | 1 | True | 0 | ROZPOCET
| VV |  | 1,20*0,00375*2 |  | 0.009 | [13 empty] | VV | 2 | 2 | True | 0 | ROZPOCET
| VV |  | Součet |  | 0.009 | [13 empty] | VV | 2 | 4 | True | 1 | ROZPOCET
14 | M | 130104200 | Jekl 50 x 50 x 5 mm | t | 0.01 |  | 0 | CS ÚRS 2017 01 |  |  | základní |  | 0 | 1 | 0.01 | 0 | 0 | 8 | M | 2 |  |  |  | ROZPOCET | 0 | 0 | 0 | 0 | 0 | 1 | 0 | 4 | -278967618
| P |  | Poznámka k položce: Hmotnost: 4,03 kg/m | [15 empty] | P | 2
| VV |  | 0,009*1,08 'Přepočtené koeficientem množství |  | 0.01 | [13 empty] | VV | 2 | 2 | False | 1 | ROZPOCET
15 | K | 317944323 | Válcované nosníky č.14 až 22 dodatečně osazované do připravených otvorů | t | 0.129 |  | 0 | CS ÚRS 2017 01 |  |  | základní |  | 0 | 1.09 | 0.14061 | 0 | 0 | 4 | K | 2 |  |  |  | ROZPOCET | 0 | 0 | 0 | 0 | 0 | 1 | 0 | 4 | 1758321067
| VV |  | 1,20*4*0,0144*1,08 |  | 0.075 | [13 empty] | VV | 2 | 2 | True | 0 | ROZPOCET
| VV |  | 1,20*2*0,0144*1,08 |  | 0.037 | [13 empty] | VV | 2 | 2 | True | 0 | ROZPOCET
| VV |  | Součet |  | 0.112 | [13 empty] | VV | 2 | 4 | True | 1 | ROZPOCET
| VV |  | 0,112*1,15 'Přepočtené koeficientem množství |  | 0.129 | [13 empty] | VV | 2 | 2 | False | 1 | ROZPOCET
16 | K | 319202331 | Vyrovnání nerovného povrchu zdiva tl do 150 mm přizděním | m2 | 52.071 |  | 0 | CS ÚRS 2017 01 |  |  | základní |  | 0 | 0.11576 | 6.0277 | 0 | 0 | 4 | K | 2 |  |  |  | ROZPOCET | 0 | 0 | 0 | 0 | 0 | 1 | 0 | 4 | 1973783849
| VV |  | (12,375+2*1,91+2*1,90+1,65+16,675+4,07+0,60+3*2,44)*2*0,90*0,50 |  | 45.279 | [13 empty] | VV | 2 | 2 | True | 0 | ROZPOCET
| VV |  | Součet |  | 45.279 | [13 empty] | VV | 2 | 4 | True | 1 | ROZPOCET
| VV |  | 45,279*1,15 'Přepočtené koeficientem množství |  | 52.071 | [13 empty] | VV | 2 | 2 | False | 1 | ROZPOCET
17 | K | 341272612 | Zazdívka tl 200 mm z pórobetonových přesných hladkých tvárnic Ytong | m2 | 12.575 |  | 0 | CS ÚRS 2017 01 |  |  | základní |  | 0 | 0.14994 | 1.8855 | 0 | 0 | 4 | K | 2 |  |  |  | ROZPOCET | 0 | 0 | 0 | 0 | 0 | 1 | 0 | 4 | -1808326171
| VV |  | 0,45*2,70*9 |  | 10.935 | [13 empty] | VV | 2 | 2 | True | 0 | ROZPOCET
| VV |  | Součet |  | 10.935 | [13 empty] | VV | 2 | 4 | True | 1 | ROZPOCET
| VV |  | 10,935*1,15 'Přepočtené koeficientem množství |  | 12.575 | [13 empty] | VV | 2 | 2 | False | 1 | ROZPOCET
18 | K | 342272323 | Příčky tl 100 mm z pórobetonových přesných hladkých příčkovek objemové hmotnosti 500 kg/m3 | m2 | 6.938 |  | 0 | CS ÚRS 2017 01 |  |  | základní |  | 0 | 0.06982 | 0.48441 | 0 | 0 | 4 | K | 2 |  |  |  | ROZPOCET | 0 | 0 | 0 | 0 | 0 | 1 | 0 | 4 | -732276667
| VV |  | (2,29+0,25+0,39+0,125)*3,00 |  | 9.165 | [13 empty] | VV | 2 | 2 | True | 0 | ROZPOCET
| VV |  | -0,90*1,97 |  | -1.773 | [13 empty] | VV | 2 | 2 | True | 0 | ROZPOCET
| VV |  | -0,59*0,77 |  | -0.454 | [13 empty] | VV | 2 | 2 | True | 0 | ROZPOCET
| VV |  | Součet |  | 6.938 | [13 empty] | VV | 2 | 4 | True | 1 | ROZPOCET
19 | K | 342272323a | Chráněná únik.cesta - Příčky tl 100 mm z pórobetonových příčkovek | m2 | 1.674 |  | 0 |  |  |  | základní |  | 0 | 0.06982 | 0.11688 | 0 | 0 | 4 | K | 2 |  |  |  | ROZPOCET | 0 | 0 | 0 | 0 | 0 | 1 | 0 | 4 | 1962125688
| VV |  | 1,30*2,50-0,80*1,97 |  | 1.674 | [13 empty] | VV | 2 | 2 | True | 0 | ROZPOCET
| VV |  | Součet |  | 1.674 | [13 empty] | VV | 2 | 4 | True | 1 | ROZPOCET
| D | 4 | Vodorovné konstrukce |  |  |  | 0 | [5 empty] | 0 |  | 64.3865 |  | 0 | 1 | D | 1 |  |  |  | ROZPOCET | [6 empty] | 0
20 | K | 411322424 | Stropy ze ŽB tř. C 25/30 | m3 | 25.731 |  | 0 | CS ÚRS 2017 01 |  |  | základní |  | 0 | 2.4534 | 63.1292 | 0 | 0 | 4 | K | 2 |  |  |  | ROZPOCET | 0 | 0 | 0 | 0 | 0 | 1 | 0 | 4 | -988628472
| VV |  | ZK2 | [15 empty] | VV | 2 | 1 | True | 0 | ROZPOCET
| VV |  | 2,45*2,30*(0,60+0,90*0,30) |  | 4.902 | [13 empty] | VV | 2 | 2 | True | 0 | ROZPOCET
| VV |  | ZK1, ZK3 | [15 empty] | VV | 2 | 1 | True | 0 | ROZPOCET
| VV |  | (62,0-2,45*2,30)*(0,11+0,40*0,50) |  | 17.473 | [13 empty] | VV | 2 | 2 | True | 0 | ROZPOCET
| VV |  | Součet |  | 22.375 | [13 empty] | VV | 2 | 4 | True | 1 | ROZPOCET
| VV |  | 22,375*1,15 'Přepočtené koeficientem množství |  | 25.731 | [13 empty] | VV | 2 | 2 | False | 1 | ROZPOCET
21 | K | 411354203 | Bednění stropů ztracené z hraněných trapézových vln v 40 mm | m2 | 64.82 |  | 0 | CS ÚRS 2017 01 |  |  | základní |  | 0 | 0.00812 | 0.52634 | 0 | 0 | 4 | K | 2 |  |  |  | ROZPOCET | 0 | 0 | 0 | 0 | 0 | 1 | 0 | 4 | 313263598
| VV |  | ZK1, ZK3 | [15 empty] | VV | 2 | 1 | True | 0 | ROZPOCET
| VV |  | 62,0-2,45*2,30 |  | 56.365 | [13 empty] | VV | 2 | 2 | True | 0 | ROZPOCET
| VV |  | Součet |  | 56.365 | [13 empty] | VV | 2 | 4 | True | 1 | ROZPOCET
| VV |  | 56,365*1,15 'Přepočtené koeficientem množství |  | 64.82 | [13 empty] | VV | 2 | 2 | False | 1 | ROZPOCET
22 | K | 411354223 | Bednění stropů ztracené z hraněných trapézových vln v 92 mm | m2 | 6.48 |  | 0 | CS ÚRS 2017 01 |  |  | základní |  | 0 | 0.01103 | 0.071474 | 0 | 0 | 4 | K | 2 |  |  |  | ROZPOCET | 0 | 0 | 0 | 0 | 0 | 1 | 0 | 4 | 396814666
| VV |  | ZK2 | [15 empty] | VV | 2 | 1 | True | 0 | ROZPOCET
| VV |  | 2,45*2,30 |  | 5.635 | [13 empty] | VV | 2 | 2 | True | 0 | ROZPOCET
| VV |  | Součet |  | 5.635 | [13 empty] | VV | 2 | 4 | True | 1 | ROZPOCET
| VV |  | 5,635*1,15 'Přepočtené koeficientem množství |  | 6.48 | [13 empty] | VV | 2 | 2 | False | 1 | ROZPOCET
23 | K | 411354271 | Příplatek k ztracenému bednění stropů za lože z MC | m2 | 17.357 |  | 0 | CS ÚRS 2017 01 |  |  | základní |  | 0 | 0.0109 | 0.18919 | 0 | 0 | 4 | K | 2 |  |  |  | ROZPOCET | 0 | 0 | 0 | 0 | 0 | 1 | 0 | 4 | -481423213
| VV |  | (12,375+2*1,91+2*1,90+1,65+16,675+4,07+0,60+3*2,44)*2*0,15 |  | 15.093 | [13 empty] | VV | 2 | 2 | True | 0 | ROZPOCET
| VV |  | Součet |  | 15.093 | [13 empty] | VV | 2 | 4 | True | 1 | ROZPOCET
| VV |  | 15,093*1,15 'Přepočtené koeficientem množství |  | 17.357 | [13 empty] | VV | 2 | 2 | False | 1 | ROZPOCET
24 | K | 411361321 | Výztuž stropů betonářskou ocelí 11 373 | t | 0.448 |  | 0 | CS ÚRS 2017 01 |  |  | základní |  | 0 | 1.0497 | 0.47025 | 0 | 0 | 4 | K | 2 |  |  |  | ROZPOCET | 0 | 0 | 0 | 0 | 0 | 1 | 0 | 4 | 2052443013
| VV |  | 22,375*0,020 |  | 0.448 | [13 empty] | VV | 2 | 2 | True | 0 | ROZPOCET
| VV |  | Součet |  | 0.448 | [13 empty] | VV | 2 | 4 | True | 1 | ROZPOCET
| D | 6 | Úpravy povrchů, podlahy a osazování výplní |  |  |  | 0 | [5 empty] | 0 |  | 50.8551 |  | 0 | 1 | D | 1 |  |  |  | ROZPOCET | [6 empty] | 0
25 | K | 612131121 | Penetrace vnitřních stěn a podlahy kanálu | m2 | 134.847 |  | 0 | CS ÚRS 2017 01 |  |  | základní |  | 0 | 0.00026 | 0.03506 | 0 | 0 | 4 | K | 2 |  |  |  | ROZPOCET | 0 | 0 | 0 | 0 | 0 | 1 | 0 | 4 | 1622935462
| VV |  | stěny kanálu | [15 empty] | VV | 2 | 1 | True | 0 | ROZPOCET
| VV |  | (12,375+2*1,91+2*1,90+1,65+16,675+4,07+0,60+3*2,44)*2*0,90 |  | 90.558 | [13 empty] | VV | 2 | 2 | True | 0 | ROZPOCET
| VV |  | dno kanálu | [15 empty] | VV | 2 | 1 | True | 0 | ROZPOCET
| VV |  | 47,20*0,50 |  | 23.6 | [13 empty] | VV | 2 | 2 | True | 0 | ROZPOCET
| VV |  | 6,20*0,50 |  | 3.1 | [13 empty] | VV | 2 | 2 | True | 0 | ROZPOCET
| VV |  | Součet |  | 117.258 | [13 empty] | VV | 2 | 4 | True | 1 | ROZPOCET
| VV |  | 117,258*1,15 'Přepočtené koeficientem množství |  | 134.847 | [13 empty] | VV | 2 | 2 | False | 1 | ROZPOCET
26 | K | 631311124 | Mazanina tl do 120 mm z betonu prostého tř. C 16/20 | m3 | 3.634 |  | 0 | CS ÚRS 2017 01 |  |  | základní |  | 0 | 2.2563 | 8.1995 | 0 | 0 | 4 | K | 2 |  |  |  | ROZPOCET | 0 | 0 | 0 | 0 | 0 | 1 | 0 | 4 | 1980670218
| VV |  | hlava obvod.stěn kanálu | [15 empty] | VV | 2 | 1 | True | 0 | ROZPOCET
| VV |  | (12,375+2*1,91+2*1,90+1,65+16,675+4,07+0,60+3*2,44)*2*0,50*0,05 |  | 2.516 | [13 empty] | VV | 2 | 2 | True | 0 | ROZPOCET
| VV |  | podlaha nad lapolem | [15 empty] | VV | 2 | 1 | True | 0 | ROZPOCET
| VV |  | 1,98*3,25*0,10 |  | 0.644 | [13 empty] | VV | 2 | 2 | True | 0 | ROZPOCET
| VV |  | Součet |  | 3.16 | [13 empty] | VV | 2 | 4 | True | 1 | ROZPOCET
| VV |  | 3,16*1,15 'Přepočtené koeficientem množství |  | 3.634 | [13 empty] | VV | 2 | 2 | False | 1 | ROZPOCET
27 | K | 631311134 | Mazanina tl do 240 mm z betonu prostého bez zvýšených nároků na prostředí tř. C 16/20 | m3 | 2.981 |  | 0 | CS ÚRS 2017 01 |  |  | základní |  | 0 | 2.2563 | 6.7261 | 0 | 0 | 4 | K | 2 |  |  |  | ROZPOCET | 0 | 0 | 0 | 0 | 0 | 1 | 0 | 4 | 1462579973
| VV |  | lapol | [15 empty] | VV | 2 | 1 | True | 0 | ROZPOCET
| VV |  | 1,57*2,83*0,15 |  | 0.666 | [13 empty] | VV | 2 | 2 | True | 0 | ROZPOCET
| VV |  | kanál podlaha | [15 empty] | VV | 2 | 1 | True | 0 | ROZPOCET
| VV |  | 1,48*1,15*0,15 |  | 0.255 | [13 empty] | VV | 2 | 2 | True | 0 | ROZPOCET
| VV |  | kanály zastropení | [15 empty] | VV | 2 | 1 | True | 0 | ROZPOCET
| VV |  | (1,65+0,60)*1,15*0,15 |  | 0.388 | [13 empty] | VV | 2 | 2 | True | 0 | ROZPOCET
| VV |  | 0,90*1,90*0,15*5 |  | 1.283 | [13 empty] | VV | 2 | 2 | True | 0 | ROZPOCET
| VV |  | Součet |  | 2.592 | [13 empty] | VV | 2 | 4 | True | 1 | ROZPOCET
| VV |  | 2,592*1,15 'Přepočtené koeficientem množství |  | 2.981 | [13 empty] | VV | 2 | 2 | False | 1 | ROZPOCET
28 | K | 631319173 | Příplatek k mazanině tl do 120 mm za stržení povrchu spodní vrstvy před vložením výztuže | m3 | 0.644 |  | 0 | CS ÚRS 2017 01 |  |  | základní |  | 0 | 0 | 0 | 0 | 0 | 4 | K | 2 |  |  |  | ROZPOCET | 0 | 0 | 0 | 0 | 0 | 1 | 0 | 4 | 1744685321
| VV |  | podlaha nad lapolem | [15 empty] | VV | 2 | 1 | True | 0 | ROZPOCET
| VV |  | 1,98*3,25*0,10 |  | 0.644 | [13 empty] | VV | 2 | 2 | True | 0 | ROZPOCET
| VV |  | Součet |  | 0.644 | [13 empty] | VV | 2 | 4 | True | 1 | ROZPOCET
29 | K | 631319175 | Příplatek k mazanině tl do 240 mm za stržení povrchu spodní vrstvy před vložením výztuže | m3 | 2.981 |  | 0 | CS ÚRS 2017 01 |  |  | základní |  | 0 | 0 | 0 | 0 | 0 | 4 | K | 2 |  |  |  | ROZPOCET | 0 | 0 | 0 | 0 | 0 | 1 | 0 | 4 | -370692753
| VV |  | 2,592 |  | 2.592 | [13 empty] | VV | 2 | 2 | True | 0 | ROZPOCET
| VV |  | Součet |  | 2.592 | [13 empty] | VV | 2 | 4 | True | 1 | ROZPOCET
| VV |  | 2,592*1,15 'Přepočtené koeficientem množství |  | 2.981 | [13 empty] | VV | 2 | 2 | False | 1 | ROZPOCET
30 | K | 631362021 | Výztuž mazanin sítěmi | t | 0.82 |  | 0 | CS ÚRS 2017 01 |  |  | základní |  | 0 | 1.0531 | 0.86351 | 0 | 0 | 4 | K | 2 |  |  |  | ROZPOCET | 0 | 0 | 0 | 0 | 0 | 1 | 0 | 4 | 631572832
| VV |  | 1,57*2,83*0,004 |  | 0.018 | [13 empty] | VV | 2 | 2 | True | 0 | ROZPOCET
| VV |  | 1,48*1,15*0,004 |  | 0.007 | [13 empty] | VV | 2 | 2 | True | 0 | ROZPOCET
| VV |  | (1,65+0,60)*1,15*0,004 |  | 0.01 | [13 empty] | VV | 2 | 2 | True | 0 | ROZPOCET
| VV |  | 0,90*1,90*0,004*5 |  | 0.034 | [13 empty] | VV | 2 | 2 | True | 0 | ROZPOCET
| VV |  | 0,644 |  | 0.644 | [13 empty] | VV | 2 | 2 | True | 0 | ROZPOCET
| VV |  | Součet |  | 0.713 | [13 empty] | VV | 2 | 4 | True | 1 | ROZPOCET
| VV |  | 0,713*1,15 'Přepočtené koeficientem množství |  | 0.82 | [13 empty] | VV | 2 | 2 | False | 1 | ROZPOCET
31 | K | 632450123 | Vyspravení podlah - vyrovnávací cementový potěr | m2 | 30.705 |  | 0 | CS ÚRS 2017 01 |  |  | základní |  | 0 | 0.084 | 2.5792 | 0 | 0 | 4 | K | 2 |  |  |  | ROZPOCET | 0 | 0 | 0 | 0 | 0 | 1 | 0 | 4 | -1853948183
| VV |  | dno kanálu | [15 empty] | VV | 2 | 1 | True | 0 | ROZPOCET
| VV |  | 47,20*0,50 |  | 23.6 | [13 empty] | VV | 2 | 2 | True | 0 | ROZPOCET
| VV |  | 6,20*0,50 |  | 3.1 | [13 empty] | VV | 2 | 2 | True | 0 | ROZPOCET
| VV |  | Součet |  | 26.7 | [13 empty] | VV | 2 | 4 | True | 1 | ROZPOCET
| VV |  | 26,7*1,15 'Přepočtené koeficientem množství |  | 30.705 | [13 empty] | VV | 2 | 2 | False | 1 | ROZPOCET
32 | K | 635111215 | Násyp se zhutněním | m3 | 14.924 |  | 0 | CS ÚRS 2017 01 |  |  | základní |  | 0 | 1.98 | 29.5495 | 0 | 0 | 4 | K | 2 |  |  |  | ROZPOCET | 0 | 0 | 0 | 0 | 0 | 1 | 0 | 4 | 1186108905
| VV |  | lapol | [15 empty] | VV | 2 | 1 | True | 0 | ROZPOCET
| VV |  | 1,57*2,83*1,66 |  | 7.376 | [13 empty] | VV | 2 | 2 | True | 0 | ROZPOCET
| VV |  | kanály | [15 empty] | VV | 2 | 1 | True | 0 | ROZPOCET
| VV |  | 0,60*1,90*0,80*5 |  | 4.56 | [13 empty] | VV | 2 | 2 | True | 0 | ROZPOCET
| VV |  | (1,65+0,60)*0,85*0,50 |  | 0.956 | [13 empty] | VV | 2 | 2 | True | 0 | ROZPOCET
| VV |  | nový kanál - podsyp | [15 empty] | VV | 2 | 1 | True | 0 | ROZPOCET
| VV |  | 1,48*1,15*0,05 |  | 0.085 | [13 empty] | VV | 2 | 2 | True | 0 | ROZPOCET
| VV |  | Součet |  | 12.977 | [13 empty] | VV | 2 | 4 | True | 1 | ROZPOCET
| VV |  | 12,977*1,15 'Přepočtené koeficientem množství |  | 14.924 | [13 empty] | VV | 2 | 2 | False | 1 | ROZPOCET
33 | K | 642942111 | Osazování zárubní nebo rámů dveřních kovových do 2,5 m2 na MC | kus | 1 |  | 0 | CS ÚRS 2017 01 |  |  | základní |  | 0 | 0.01698 | 0.01698 | 0 | 0 | 4 | K | 2 |  |  |  | ROZPOCET | 0 | 0 | 0 | 0 | 0 | 1 | 0 | 4 | -821135917
34 | M | 553311060 | zárubeň ocelová pro běžné zdění H 95 900 L/P | kus | 1 |  | 0 | CS ÚRS 2017 01 |  |  | základní |  | 0 | 0.0108 | 0.0108 | 0 | 0 | 8 | M | 2 |  |  |  | ROZPOCET | 0 | 0 | 0 | 0 | 0 | 1 | 0 | 4 | -3097563
35 | K | 642945111 | Chráněná únik.cesta - Osazování protipožárních nebo protiplynových zárubní dveří jednokřídlových do 2,5 m2 | kus | 5 |  | 0 | CS ÚRS 2017 01 |  |  | základní |  | 0 | 0.4417 | 2.2085 | 0 | 0 | 4 | K | 2 |  |  |  | ROZPOCET | 0 | 0 | 0 | 0 | 0 | 1 | 0 | 4 | 387496543
| VV |  | Dodávka součástí dodávky dveří - viz konstrukce truhlářské | [15 empty] | VV | 2 | 1 | True | 0 | ROZPOCET
| VV |  | 5 |  | 5 | [13 empty] | VV | 2 | 2 | True | 0 | ROZPOCET
| VV |  | Součet |  | 5 | [13 empty] | VV | 2 | 4 | True | 1 | ROZPOCET
36 | K | 642945112 | Chráněná únik.cesta - Osazování protipožárních nebo protiplynových zárubní dveří dvoukřídlových do 6,5 m2 | kus | 1 |  | 0 | CS ÚRS 2017 01 |  |  | základní |  | 0 | 0.54769 | 0.54769 | 0 | 0 | 4 | K | 2 |  |  |  | ROZPOCET | 0 | 0 | 0 | 0 | 0 | 1 | 0 | 4 | 84125972
| VV |  | Dodávka součástí dodávky dveří - viz konstrukce truhlářské | [15 empty] | VV | 2 | 1 | True | 0 | ROZPOCET
| VV |  | 1 |  | 1 | [13 empty] | VV | 2 | 2 | True | 0 | ROZPOCET
| VV |  | Součet |  | 1 | [13 empty] | VV | 2 | 4 | True | 1 | ROZPOCET
37 | K | 619995001 | Chráněná únik.cesta - Začištění omítek kolem oken, dveří, podlah nebo obkladů | m | 78.775 |  | 0 | CS ÚRS 2017 01 |  |  | základní |  | 0 | 0.0015 | 0.11816 | 0 | 0 | 4 | K | 2 |  |  |  | ROZPOCET | 0 | 0 | 0 | 0 | 0 | 1 | 0 | 4 | -575524554
| VV |  | (0,60+2*2,00)*2*1 |  | 9.2 | [13 empty] | VV | 2 | 2 | True | 0 | ROZPOCET
| VV |  | (0,80+2*2,00)*2*5 |  | 48 | [13 empty] | VV | 2 | 2 | True | 0 | ROZPOCET
| VV |  | (1,25+2*2,20)*2*1 |  | 11.3 | [13 empty] | VV | 2 | 2 | True | 0 | ROZPOCET
| VV |  | Součet |  | 68.5 | [13 empty] | VV | 2 | 4 | True | 1 | ROZPOCET
| VV |  | 68,5*1,15 'Přepočtené koeficientem množství |  | 78.775 | [13 empty] | VV | 2 | 2 | False | 1 | ROZPOCET
| D | 9 | Ostatní konstrukce a práce, bourání |  |  |  | 0 | [5 empty] | 0 |  | 0.092725 |  | 357.5981 | 1 | D | 1 |  |  |  | ROZPOCET | [6 empty] | 0
38 | K | 949101112 | Lešení pomocné | m2 | 370.898 |  | 0 | CS ÚRS 2015 01 |  |  | základní |  | 0 | 0.00021 | 0.077889 | 0 | 0 | 4 | K | 2 |  |  |  | ROZPOCET | 0 | 0 | 0 | 0 | 0 | 1 | 0 | 4 | -1482146478
| VV |  | 322,52 |  | 322.52 | [13 empty] | VV | 2 | 2 | True | 0 | ROZPOCET
| VV |  | Součet |  | 322.52 | [13 empty] | VV | 2 | 4 | True | 1 | ROZPOCET
| VV |  | 322,52*1,15 'Přepočtené koeficientem množství |  | 370.898 | [13 empty] | VV | 2 | 2 | False | 1 | ROZPOCET
39 | K | 952000001 | Sanační práce - viz příloha č.1 | kpl | 1 |  | 0 |  |  |  | základní |  | 0 | 0 | 0 | 0 | 0 | 4 | K | 2 |  |  |  | ROZPOCET | 0 | 0 | 0 | 0 | 0 | 1 | 0 | 4 | 1291813511
| VV |  | 1 |  | 1 | [13 empty] | VV | 2 | 2 | True | 0 | ROZPOCET
| VV |  | Součet |  | 1 | [13 empty] | VV | 2 | 4 | True | 1 | ROZPOCET
40 | K | 952900001 | Dokončovací práce | kpl | 1 |  | 0 |  |  |  | základní |  | 0 | 0 | 0 | 0 | 0 | 4 | K | 2 |  |  |  | ROZPOCET | 0 | 0 | 0 | 0 | 0 | 1 | 0 | 4 | 632367632
| VV |  | 1 |  | 1 | [13 empty] | VV | 2 | 2 | True | 0 | ROZPOCET
| VV |  | Součet |  | 1 | [13 empty] | VV | 2 | 4 | True | 1 | ROZPOCET
41 | K | 952900002 | Denní úklid staveniště | kpl | 180 |  | 0 |  |  |  | základní |  | 0 | 0 | 0 | 0 | 0 | 4 | K | 2 |  |  |  | ROZPOCET | 0 | 0 | 0 | 0 | 0 | 1 | 0 | 4 | -208172146
| VV |  | 90*2 |  | 180 | [13 empty] | VV | 2 | 2 | True | 0 | ROZPOCET
| VV |  | Součet |  | 180 | [13 empty] | VV | 2 | 4 | True | 1 | ROZPOCET
| VV |  |  |  | 0 | [13 empty] | VV | 2 | 2 | True | 0 | ROZPOCET
| VV |  |  |  | 0 | [13 empty] | VV | 2 | 2 | True | 0 | ROZPOCET
| VV |  |  |  | 0 | [13 empty] | VV | 2 | 2 | True | 0 | ROZPOCET
| VV |  |  |  | 0 | [13 empty] | VV | 2 | 2 | True | 0 | ROZPOCET
| VV |  |  |  | 0 | [13 empty] | VV | 2 | 2 | True | 0 | ROZPOCET
| VV |  |  |  | 0 | [13 empty] | VV | 2 | 2 | True | 0 | ROZPOCET
| VV |  |  |  | 0 | [13 empty] | VV | 2 | 2 | True | 0 | ROZPOCET
| VV |  |  |  | 0 | [13 empty] | VV | 2 | 2 | True | 0 | ROZPOCET
| VV |  |  |  | 0 | [13 empty] | VV | 2 | 2 | True | 0 | ROZPOCET
| VV |  |  |  | 0 | [13 empty] | VV | 2 | 2 | True | 0 | ROZPOCET
| VV |  |  |  | 0 | [13 empty] | VV | 2 | 2 | True | 0 | ROZPOCET
42 | K | 952900005 | Pomocné stavební práce pro EL, VZT | kpl | 1 |  | 0 |  |  |  | základní |  | 0 | 0 | 0 | 0 | 0 | 4 | K | 2 |  |  |  | ROZPOCET | 0 | 0 | 0 | 0 | 0 | 1 | 0 | 4 | -383198285
43 | K | 952900006 | Demontáž a likvidace chladicího boxu | kpl | 1 |  | 0 |  |  |  | základní |  | 0 | 0 | 0 | 0 | 0 | 4 | K | 2 |  |  |  | ROZPOCET | 0 | 0 | 0 | 0 | 0 | 1 | 0 | 4 | 738542524
44 | K | 952900012 | Hasicí přístroj | kpl | 3 |  | 0 |  |  |  | základní |  | 0 | 0 | 0 | 0 | 0 | 4 | K | 2 |  |  |  | ROZPOCET | 0 | 0 | 0 | 0 | 0 | 1 | 0 | 4 | -919967651
| VV |  | 3 |  | 3 | [13 empty] | VV | 2 | 2 | True | 0 | ROZPOCET
| VV |  | Součet |  | 3 | [13 empty] | VV | 2 | 4 | True | 1 | ROZPOCET
45 | K | 952901111 | Vyčištění budov bytové a občanské výstavby při výšce podlaží do 4 m | m2 | 370.898 |  | 0 | CS ÚRS 2017 01 |  |  | základní |  | 0 | 4e-05 | 0.014836 | 0 | 0 | 4 | K | 2 |  |  |  | ROZPOCET | 0 | 0 | 0 | 0 | 0 | 1 | 0 | 4 | -1532610571
| VV |  | 13,05+8,31+9,57+8,43+49,70+28,76+4,11+5,79+10,4+9,7+1,5 |  | 149.32 | [13 empty] | VV | 2 | 2 | True | 0 | ROZPOCET
| VV |  | 5,0+9,7+1,5+5,0+16,89+51,51+14,7+26,2+16,4+2,0+2,0+11,8+4,40+2,5+3,6 |  | 173.2 | [13 empty] | VV | 2 | 2 | True | 0 | ROZPOCET
| VV |  | Součet |  | 322.52 | [13 empty] | VV | 2 | 4 | True | 1 | ROZPOCET
| VV |  | 322,52*1,15 'Přepočtené koeficientem množství |  | 370.898 | [13 empty] | VV | 2 | 2 | False | 1 | ROZPOCET
46 | K | 952905221 | Očištění podlah | m2 | 218.109 |  | 0 | CS ÚRS 2015 01 |  |  | základní |  | 0 | 0 | 0 | 0 | 0 | 4 | K | 2 |  |  |  | ROZPOCET | 0 | 0 | 0 | 0 | 0 | 1 | 0 | 4 | -424144770
| VV |  | P4 | [15 empty] | VV | 2 | 1 | True | 0 | ROZPOCET
| VV |  | 49,70+28,76+2*5,00+2*9,70+2*1,50+10,40+16,89 |  | 138.15 | [13 empty] | VV | 2 | 2 | True | 0 | ROZPOCET
| VV |  | posilovna | [15 empty] | VV | 2 | 1 | True | 0 | ROZPOCET
| VV |  | 51,51 |  | 51.51 | [13 empty] | VV | 2 | 2 | True | 0 | ROZPOCET
| VV |  | Součet |  | 189.66 | [13 empty] | VV | 2 | 4 | True | 1 | ROZPOCET
| VV |  | 189,66*1,15 'Přepočtené koeficientem množství |  | 218.109 | [13 empty] | VV | 2 | 2 | False | 1 | ROZPOCET
47 | K | 952905222 | Vyčištění kanálu | m2 | 61.41 |  | 0 |  |  |  | základní |  | 0 | 0 | 0 | 0 | 0 | 4 | K | 2 |  |  |  | ROZPOCET | 0 | 0 | 0 | 0 | 0 | 1 | 0 | 4 | -1346691109
| VV |  | 47,20 |  | 47.2 | [13 empty] | VV | 2 | 2 | True | 0 | ROZPOCET
| VV |  | 6,20 |  | 6.2 | [13 empty] | VV | 2 | 2 | True | 0 | ROZPOCET
| VV |  | Součet |  | 53.4 | [13 empty] | VV | 2 | 4 | True | 1 | ROZPOCET
| VV |  | 53,4*1,15 'Přepočtené koeficientem množství |  | 61.41 | [13 empty] | VV | 2 | 2 | False | 1 | ROZPOCET
48 | K | 962032230 | Bourání zdiva z cihel pálených nebo vápenopískových na MV nebo MVC do 1 m3 | m3 | 7.376 |  | 0 | CS ÚRS 2017 01 |  |  | základní |  | 0 | 0 | 0 | 1.8 | 13.2768 | 4 | K | 2 |  |  |  | ROZPOCET | 0 | 0 | 0 | 0 | 0 | 1 | 0 | 4 | 1291893095
| VV |  | lavice | [15 empty] | VV | 2 | 1 | True | 0 | ROZPOCET
| VV |  | (3,80+9,43+5*1,00+1,50+1,80+8,03+2*1,00+1,80+2,10+5,10)*0,37*0,30 |  | 4.502 | [13 empty] | VV | 2 | 2 | True | 0 | ROZPOCET
| VV |  | bar | [15 empty] | VV | 2 | 1 | True | 0 | ROZPOCET
| VV |  | (1,75+2,70+0,75)*0,30*1,09 |  | 1.7 | [13 empty] | VV | 2 | 2 | True | 0 | ROZPOCET
| VV |  | 0,75*0,30*0,94 |  | 0.212 | [13 empty] | VV | 2 | 2 | True | 0 | ROZPOCET
| VV |  | Součet |  | 6.414 | [13 empty] | VV | 2 | 4 | True | 1 | ROZPOCET
| VV |  | 6,414*1,15 'Přepočtené koeficientem množství |  | 7.376 | [13 empty] | VV | 2 | 2 | False | 1 | ROZPOCET
49 | K | 962031133 | Bourání příček z cihel pálených na MVC tl do 150 mm | m2 | 259.544 |  | 0 | CS ÚRS 2017 01 |  |  | základní |  | 0 | 0 | 0 | 0.261 | 67.741 | 4 | K | 2 |  |  |  | ROZPOCET | 0 | 0 | 0 | 0 | 0 | 1 | 0 | 4 | -1869438311
| VV |  | lavice | [15 empty] | VV | 2 | 1 | True | 0 | ROZPOCET
| VV |  | (3*1,50+1,60)*1,09 |  | 6.649 | [13 empty] | VV | 2 | 2 | True | 0 | ROZPOCET
| VV |  | 0,50*7*1,09 |  | 3.815 | [13 empty] | VV | 2 | 2 | True | 0 | ROZPOCET
| VV |  | příčky | [15 empty] | VV | 2 | 1 | True | 0 | ROZPOCET
| VV |  | (2,165+1,48)*3,82 |  | 13.924 | [13 empty] | VV | 2 | 2 | True | 0 | ROZPOCET
| VV |  | (0,60+1,55+0,80+0,81+1,945+1,07+1,245+2,92)*3,50 |  | 38.29 | [13 empty] | VV | 2 | 2 | True | 0 | ROZPOCET
| VV |  | 2,02*3,50 |  | 7.07 | [13 empty] | VV | 2 | 2 | True | 0 | ROZPOCET
| VV |  | 2,28*1,98 |  | 4.514 | [13 empty] | VV | 2 | 2 | True | 0 | ROZPOCET
| VV |  | (1,59+0,15+2,27+1,47+3,09+1,895)*3,50 |  | 36.628 | [13 empty] | VV | 2 | 2 | True | 0 | ROZPOCET
| VV |  | (1,35+1,42)*3,50 |  | 9.695 | [13 empty] | VV | 2 | 2 | True | 0 | ROZPOCET
| VV |  | 1,695*3,50 |  | 5.933 | [13 empty] | VV | 2 | 2 | True | 0 | ROZPOCET
| VV |  | 2,46*1,81 |  | 4.453 | [13 empty] | VV | 2 | 2 | True | 0 | ROZPOCET
| VV |  | (1,035+0,645)*2*2,33 |  | 7.829 | [13 empty] | VV | 2 | 2 | True | 0 | ROZPOCET
| VV |  | 1,05*3,50-0,84-2,04 |  | 0.795 | [13 empty] | VV | 2 | 2 | True | 0 | ROZPOCET
| VV |  | přizdívky | [15 empty] | VV | 2 | 1 | True | 0 | ROZPOCET
| VV |  | (9,43+6*0,48+3,205+5,00+3,415+4*0,60+8,15+5*0,47)*2,60 |  | 95.758 | [13 empty] | VV | 2 | 2 | True | 0 | ROZPOCET
| VV |  | -0,80*2,23*5 |  | -8.92 | [13 empty] | VV | 2 | 2 | True | 0 | ROZPOCET
| VV |  | -0,47*0,79*2 |  | -0.743 | [13 empty] | VV | 2 | 2 | True | 0 | ROZPOCET
| VV |  | Součet |  | 225.69 | [13 empty] | VV | 2 | 4 | True | 1 | ROZPOCET
| VV |  | 225,69*1,15 'Přepočtené koeficientem množství |  | 259.544 | [13 empty] | VV | 2 | 2 | False | 1 | ROZPOCET
50 | K | 965024131 | Bourání kamenných podlah nebo dlažeb z desek nebo mozaiky pl přes 1 m2 | m2 | 170.775 |  | 0 | CS ÚRS 2017 01 |  |  | základní |  | 0 | 0 | 0 | 0.192 | 32.7888 | 4 | K | 2 |  |  |  | ROZPOCET | 0 | 0 | 0 | 0 | 0 | 1 | 0 | 4 | 247009594
| VV |  | P1 | [15 empty] | VV | 2 | 1 | True | 0 | ROZPOCET
| VV |  | 84,0 |  | 84 | [13 empty] | VV | 2 | 2 | True | 0 | ROZPOCET
| VV |  | P2 | [15 empty] | VV | 2 | 1 | True | 0 | ROZPOCET
| VV |  | 64,5 |  | 64.5 | [13 empty] | VV | 2 | 2 | True | 0 | ROZPOCET
| VV |  | Součet |  | 148.5 | [13 empty] | VV | 2 | 4 | True | 1 | ROZPOCET
| VV |  | 148,5*1,15 'Přepočtené koeficientem množství |  | 170.775 | [13 empty] | VV | 2 | 2 | False | 1 | ROZPOCET
51 | K | 965042141 | Bourání podkladů pod dlažby nebo mazanin betonových nebo z litého asfaltu tl do 100 mm pl přes 4 m2 | m3 | 14.516 |  | 0 | CS ÚRS 2017 01 |  |  | základní |  | 0 | 0 | 0 | 2.2 | 31.9352 | 4 | K | 2 |  |  |  | ROZPOCET | 0 | 0 | 0 | 0 | 0 | 1 | 0 | 4 | -1280220296
| VV |  | 84,0*0,085 |  | 7.14 | [13 empty] | VV | 2 | 2 | True | 0 | ROZPOCET
| VV |  | 64,5*0,085 |  | 5.483 | [13 empty] | VV | 2 | 2 | True | 0 | ROZPOCET
| VV |  | Součet |  | 12.623 | [13 empty] | VV | 2 | 4 | True | 1 | ROZPOCET
| VV |  | 12,623*1,15 'Přepočtené koeficientem množství |  | 14.516 | [13 empty] | VV | 2 | 2 | False | 1 | ROZPOCET
52 | K | 965042241 | Bourání podkladů pod dlažby nebo mazanin betonových nebo z litého asfaltu tl přes 100 mm pl pře 4 m2 | m3 | 36.533 |  | 0 | CS ÚRS 2017 01 |  |  | základní |  | 0 | 0 | 0 | 2.2 | 80.3726 | 4 | K | 2 |  |  |  | ROZPOCET | 0 | 0 | 0 | 0 | 0 | 1 | 0 | 4 | 1652554443
| VV |  | P2 | [15 empty] | VV | 2 | 1 | True | 0 | ROZPOCET
| VV |  | 64,5*0,15 |  | 9.675 | [13 empty] | VV | 2 | 2 | True | 0 | ROZPOCET
| VV |  | 8,30*0,15 |  | 1.245 | [13 empty] | VV | 2 | 2 | True | 0 | ROZPOCET
| VV |  | P3 | [15 empty] | VV | 2 | 1 | True | 0 | ROZPOCET
| VV |  | 62,0*0,11 |  | 6.82 | [13 empty] | VV | 2 | 2 | True | 0 | ROZPOCET
| VV |  | 62,0*0,15 |  | 9.3 | [13 empty] | VV | 2 | 2 | True | 0 | ROZPOCET
| VV |  | 6,0*0,11 |  | 0.66 | [13 empty] | VV | 2 | 2 | True | 0 | ROZPOCET
| VV |  | 6,0*0,15 |  | 0.9 | [13 empty] | VV | 2 | 2 | True | 0 | ROZPOCET
| VV |  | 6,50*0,11 |  | 0.715 | [13 empty] | VV | 2 | 2 | True | 0 | ROZPOCET
| VV |  | 6,5*0,15 |  | 0.975 | [13 empty] | VV | 2 | 2 | True | 0 | ROZPOCET
| VV |  | tech.místnost | [15 empty] | VV | 2 | 1 | True | 0 | ROZPOCET
| VV |  | 4,30*0,15 |  | 0.645 | [13 empty] | VV | 2 | 2 | True | 0 | ROZPOCET
| VV |  | lapol | [15 empty] | VV | 2 | 1 | True | 0 | ROZPOCET
| VV |  | (1,98+3,25+1,78+1,52)*0,20*0,11 |  | 0.188 | [13 empty] | VV | 2 | 2 | True | 0 | ROZPOCET
| VV |  | prodloužení kanálu | [15 empty] | VV | 2 | 1 | True | 0 | ROZPOCET
| VV |  | 4,30*0,15 |  | 0.645 | [13 empty] | VV | 2 | 2 | True | 0 | ROZPOCET
| VV |  | Součet |  | 31.768 | [13 empty] | VV | 2 | 4 | True | 1 | ROZPOCET
| VV |  | 31,768*1,15 'Přepočtené koeficientem množství |  | 36.533 | [13 empty] | VV | 2 | 2 | False | 1 | ROZPOCET
53 | K | 965045112 | Bourání podkladního lože tl do 50 mm | m2 | 170.775 |  | 0 | CS ÚRS 2017 01 |  |  | základní |  | 0 | 0 | 0 | 0.09 | 15.3697 | 4 | K | 2 |  |  |  | ROZPOCET | 0 | 0 | 0 | 0 | 0 | 1 | 0 | 4 | -865165897
| VV |  | 148,5 |  | 148.5 | [13 empty] | VV | 2 | 2 | True | 0 | ROZPOCET
| VV |  | Součet |  | 148.5 | [13 empty] | VV | 2 | 4 | True | 1 | ROZPOCET
| VV |  | 148,5*1,15 'Přepočtené koeficientem množství |  | 170.775 | [13 empty] | VV | 2 | 2 | False | 1 | ROZPOCET
54 | K | 965049111 | Příplatek k bourání betonových mazanin za bourání mazanin se svařovanou sítí | m3 | 27.368 |  | 0 | CS ÚRS 2017 01 |  |  | základní |  | 0 | 0 | 0 | 0.044 | 1.2042 | 4 | K | 2 |  |  |  | ROZPOCET | 0 | 0 | 0 | 0 | 0 | 1 | 0 | 4 | -939810165
| VV |  | 12,623 |  | 12.623 | [13 empty] | VV | 2 | 2 | True | 0 | ROZPOCET
| VV |  | 62,0*0,15 |  | 9.3 | [13 empty] | VV | 2 | 2 | True | 0 | ROZPOCET
| VV |  | 6,0*0,15 |  | 0.9 | [13 empty] | VV | 2 | 2 | True | 0 | ROZPOCET
| VV |  | 6,5*0,15 |  | 0.975 | [13 empty] | VV | 2 | 2 | True | 0 | ROZPOCET
| VV |  | Součet |  | 23.798 | [13 empty] | VV | 2 | 4 | True | 1 | ROZPOCET
| VV |  | 23,798*1,15 'Přepočtené koeficientem množství |  | 27.368 | [13 empty] | VV | 2 | 2 | False | 1 | ROZPOCET
55 | K | 965081213 | Bourání podlah z dlaždic keramických nebo xylolitových tl do 10 mm plochy přes 1 m2 | m2 | 226.329 |  | 0 | CS ÚRS 2017 01 |  |  | základní |  | 0 | 0 | 0 | 0.035 | 7.9215 | 4 | K | 2 |  |  |  | ROZPOCET | 0 | 0 | 0 | 0 | 0 | 1 | 0 | 4 | -1202104483
| VV |  | 8,43+1,38+1,53+1,23*2,40 |  | 14.292 | [13 empty] | VV | 2 | 2 | True | 0 | ROZPOCET
| VV |  | 6,40+17,51+20,34+1,83+2,03 |  | 48.11 | [13 empty] | VV | 2 | 2 | True | 0 | ROZPOCET
| VV |  | 4,67+1,13+4,67 |  | 10.47 | [13 empty] | VV | 2 | 2 | True | 0 | ROZPOCET
| VV |  | 2,62+1,08+1,09+5,76+1,16+2,12+4,11 |  | 17.94 | [13 empty] | VV | 2 | 2 | True | 0 | ROZPOCET
| VV |  | 13,05+8,31+8,43 |  | 29.79 | [13 empty] | VV | 2 | 2 | True | 0 | ROZPOCET
| VV |  | (1,98+1,78+3,25+1,52)*0,20 |  | 1.706 | [13 empty] | VV | 2 | 2 | True | 0 | ROZPOCET
| VV |  | P3 | [15 empty] | VV | 2 | 1 | True | 0 | ROZPOCET
| VV |  | 62 |  | 62 | [13 empty] | VV | 2 | 2 | True | 0 | ROZPOCET
| VV |  | P3a | [15 empty] | VV | 2 | 1 | True | 0 | ROZPOCET
| VV |  | 6,0 |  | 6 | [13 empty] | VV | 2 | 2 | True | 0 | ROZPOCET
| VV |  | P3 | [15 empty] | VV | 2 | 1 | True | 0 | ROZPOCET
| VV |  | 6,50 |  | 6.5 | [13 empty] | VV | 2 | 2 | True | 0 | ROZPOCET
| VV |  | Součet |  | 196.808 | [13 empty] | VV | 2 | 4 | True | 1 | ROZPOCET
| VV |  | 196,808*1,15 'Přepočtené koeficientem množství |  | 226.329 | [13 empty] | VV | 2 | 2 | False | 1 | ROZPOCET
56 | K | 965082923 | Odstranění násypů pod podlahami tl do 100 mm pl přes 2 m2 | m3 | 20.982 |  | 0 | CS ÚRS 2017 01 |  |  | základní |  | 0 | 0 | 0 | 0.8 | 16.7856 | 4 | K | 2 |  |  |  | ROZPOCET | 0 | 0 | 0 | 0 | 0 | 1 | 0 | 4 | -1454972443
| VV |  | 145,0*0,05 |  | 7.25 | [13 empty] | VV | 2 | 2 | True | 0 | ROZPOCET
| VV |  | 62,0*0,16 |  | 9.92 | [13 empty] | VV | 2 | 2 | True | 0 | ROZPOCET
| VV |  | 15,0*0,05 |  | 0.75 | [13 empty] | VV | 2 | 2 | True | 0 | ROZPOCET
| VV |  | 6,5*0,05 |  | 0.325 | [13 empty] | VV | 2 | 2 | True | 0 | ROZPOCET
| VV |  | Součet |  | 18.245 | [13 empty] | VV | 2 | 4 | True | 1 | ROZPOCET
| VV |  | 18,245*1,15 'Přepočtené koeficientem množství |  | 20.982 | [13 empty] | VV | 2 | 2 | False | 1 | ROZPOCET
57 | K | 965082933 | Odstranění násypů - kanály | m3 | 14.766 |  | 0 | CS ÚRS 2017 01 |  |  | základní |  | 0 | 0 | 0 | 0.8 | 11.8128 | 4 | K | 2 |  |  |  | ROZPOCET | 0 | 0 | 0 | 0 | 0 | 1 | 0 | 4 | -764619734
| VV |  | 64,50*0,16 |  | 10.32 | [13 empty] | VV | 2 | 2 | True | 0 | ROZPOCET
| VV |  | 6,00*0,42 |  | 2.52 | [13 empty] | VV | 2 | 2 | True | 0 | ROZPOCET
| VV |  | Součet |  | 12.84 | [13 empty] | VV | 2 | 4 | True | 1 | ROZPOCET
| VV |  | 12,84*1,15 'Přepočtené koeficientem množství |  | 14.766 | [13 empty] | VV | 2 | 2 | False | 1 | ROZPOCET
58 | K | 966080101 | Bourání izolace z polystyrenových desek tloušťky do 60 mm | m2 | 510.262 |  | 0 | CS ÚRS 2017 01 |  |  | základní |  | 0 | 0 | 0 | 0.013 | 6.6334 | 4 | K | 2 |  |  |  | ROZPOCET | 0 | 0 | 0 | 0 | 0 | 1 | 0 | 4 | 957959495
| VV |  | P1 | [15 empty] | VV | 2 | 1 | True | 0 | ROZPOCET
| VV |  | 84,0*2 |  | 168 | [13 empty] | VV | 2 | 2 | True | 0 | ROZPOCET
| VV |  | P2 | [15 empty] | VV | 2 | 1 | True | 0 | ROZPOCET
| VV |  | 64,50*3 |  | 193.5 | [13 empty] | VV | 2 | 2 | True | 0 | ROZPOCET
| VV |  | P3 | [15 empty] | VV | 2 | 1 | True | 0 | ROZPOCET
| VV |  | 62,0 |  | 62 | [13 empty] | VV | 2 | 2 | True | 0 | ROZPOCET
| VV |  | P3a | [15 empty] | VV | 2 | 1 | True | 0 | ROZPOCET
| VV |  | 6,00*2 |  | 12 | [13 empty] | VV | 2 | 2 | True | 0 | ROZPOCET
| VV |  | P3b | [15 empty] | VV | 2 | 1 | True | 0 | ROZPOCET
| VV |  | 6,5 |  | 6.5 | [13 empty] | VV | 2 | 2 | True | 0 | ROZPOCET
| VV |  | lapol | [15 empty] | VV | 2 | 1 | True | 0 | ROZPOCET
| VV |  | (1,98+3,25+1,78+1,52)*0,20 |  | 1.706 | [13 empty] | VV | 2 | 2 | True | 0 | ROZPOCET
| VV |  | Součet |  | 443.706 | [13 empty] | VV | 2 | 4 | True | 1 | ROZPOCET
| VV |  | 443,706*1,15 'Přepočtené koeficientem množství |  | 510.262 | [13 empty] | VV | 2 | 2 | False | 1 | ROZPOCET
59 | K | 966080105 | Bourání izolace z polystyrenových desek tloušťky do 180 mm | m2 | 4.945 |  | 0 | CS ÚRS 2017 01 |  |  | základní |  | 0 | 0 | 0 | 0.015 | 0.074175 | 4 | K | 2 |  |  |  | ROZPOCET | 0 | 0 | 0 | 0 | 0 | 1 | 0 | 4 | 151011268
| VV |  | 4,30 |  | 4.3 | [13 empty] | VV | 2 | 2 | True | 0 | ROZPOCET
| VV |  | Součet |  | 4.3 | [13 empty] | VV | 2 | 4 | True | 1 | ROZPOCET
| VV |  | 4,3*1,15 'Přepočtené koeficientem množství |  | 4.945 | [13 empty] | VV | 2 | 2 | False | 1 | ROZPOCET
60 | K | 968072455 | Vybourání dveřních zárubní pl do 2 m2 | m2 | 48.507 |  | 0 | CS ÚRS 2017 01 |  |  | základní |  | 0 | 0 | 0 | 0.076 | 3.6865 | 4 | K | 2 |  |  |  | ROZPOCET | 0 | 0 | 0 | 0 | 0 | 1 | 0 | 4 | -695519208
| VV |  | 0,78*2,0*3 |  | 4.68 | [13 empty] | VV | 2 | 2 | True | 0 | ROZPOCET
| VV |  | 1,05*2,0*2 |  | 4.2 | [13 empty] | VV | 2 | 2 | True | 0 | ROZPOCET
| VV |  | 0,80*2,0*5 |  | 8 | [13 empty] | VV | 2 | 2 | True | 0 | ROZPOCET
| VV |  | 0,60*2,00*14 |  | 16.8 | [13 empty] | VV | 2 | 2 | True | 0 | ROZPOCET
| VV |  | 0,90*2,00*4 |  | 7.2 | [13 empty] | VV | 2 | 2 | True | 0 | ROZPOCET
| VV |  | 0,65*2,00*1 |  | 1.3 | [13 empty] | VV | 2 | 2 | True | 0 | ROZPOCET
| VV |  | Součet |  | 42.18 | [13 empty] | VV | 2 | 4 | True | 1 | ROZPOCET
| VV |  | 42,18*1,15 'Přepočtené koeficientem množství |  | 48.507 | [13 empty] | VV | 2 | 2 | False | 1 | ROZPOCET
61 | K | 968072456 | Vybourání dveřních zárubní pl přes 2 m2 | m2 | 7.004 |  | 0 | CS ÚRS 2017 01 |  |  | základní |  | 0 | 0 | 0 | 0.063 | 0.44125 | 4 | K | 2 |  |  |  | ROZPOCET | 0 | 0 | 0 | 0 | 0 | 1 | 0 | 4 | 1637080399
| VV |  | 1,45*2,10*2 |  | 6.09 | [13 empty] | VV | 2 | 2 | True | 0 | ROZPOCET
| VV |  | Součet |  | 6.09 | [13 empty] | VV | 2 | 4 | True | 1 | ROZPOCET
| VV |  | 6,09*1,15 'Přepočtené koeficientem množství |  | 7.004 | [13 empty] | VV | 2 | 2 | False | 1 | ROZPOCET
62 | K | 766691914 | Vyvěšení nebo zavěšení dřevěných křídel dveří pl do 2 m2 | kus | 37 |  | 0 | CS ÚRS 2017 01 |  |  | základní |  | 0 | 0 | 0 | 0.024 | 0.888 | 16 | K | 2 |  |  |  | ROZPOCET | 0 | 0 | 0 | 0 | 0 | 1 | 0 | 16 | -1986919288
63 | K | 973031151 | Vysekání výklenků ve zdivu cihelném na MV nebo MVC pl přes 0,25 m2 | m3 | 0.177 |  | 0 | CS ÚRS 2017 01 |  |  | základní |  | 0 | 0 | 0 | 1.8 | 0.3186 | 4 | K | 2 |  |  |  | ROZPOCET | 0 | 0 | 0 | 0 | 0 | 1 | 0 | 4 | 373324368
| VV |  | 0,75*0,85*0,14 |  | 0.089 | [13 empty] | VV | 2 | 2 | True | 0 | ROZPOCET
| VV |  | 0,55*0,85*0,14 |  | 0.065 | [13 empty] | VV | 2 | 2 | True | 0 | ROZPOCET
| VV |  | Součet |  | 0.154 | [13 empty] | VV | 2 | 4 | True | 1 | ROZPOCET
| VV |  | 0,154*1,15 'Přepočtené koeficientem množství |  | 0.177 | [13 empty] | VV | 2 | 2 | False | 1 | ROZPOCET
64 | K | 974031664 | Vysekání rýh ve zdivu cihelném pro vtahování nosníků hl do 150 mm v do 150 mm | m | 5.52 |  | 0 | CS ÚRS 2017 01 |  |  | základní |  | 0 | 0 | 0 | 0.042 | 0.23184 | 4 | K | 2 |  |  |  | ROZPOCET | 0 | 0 | 0 | 0 | 0 | 1 | 0 | 4 | 1360775079
| VV |  | 1,20*4 |  | 4.8 | [13 empty] | VV | 2 | 2 | True | 0 | ROZPOCET
| VV |  | Součet |  | 4.8 | [13 empty] | VV | 2 | 4 | True | 1 | ROZPOCET
| VV |  | 4,8*1,15 'Přepočtené koeficientem množství |  | 5.52 | [13 empty] | VV | 2 | 2 | False | 1 | ROZPOCET
65 | K | 978011191 | Otlučení vnitřní vápenné nebo vápenocementové omítky stropů v rozsahu do 100 % | m2 | 379.23 |  | 0 | CS ÚRS 2017 01 |  |  | základní |  | 0 | 0 | 0 | 0.05 | 18.9615 | 4 | K | 2 |  |  |  | ROZPOCET | 0 | 0 | 0 | 0 | 0 | 1 | 0 | 4 | -279856255
| VV |  | 1,38+1,53+8,43+1,23*1,98 |  | 13.775 | [13 empty] | VV | 2 | 2 | True | 0 | ROZPOCET
| VV |  | 0,885*2,345+1,13+4,67+6,40+17,51 |  | 31.785 | [13 empty] | VV | 2 | 2 | True | 0 | ROZPOCET
| VV |  | 1,83+20,34+4,69+2,27*2,205+2,03 |  | 33.895 | [13 empty] | VV | 2 | 2 | True | 0 | ROZPOCET
| VV |  | 2,62+1,08+1,09+5,79+1,16+2,12+4,11 |  | 17.97 | [13 empty] | VV | 2 | 2 | True | 0 | ROZPOCET
| VV |  | 7,44+8,41+13,05 |  | 28.9 | [13 empty] | VV | 2 | 2 | True | 0 | ROZPOCET
| VV |  | 9,57+8,31+8,43 |  | 26.31 | [13 empty] | VV | 2 | 2 | True | 0 | ROZPOCET
| VV |  | 49,70+28,76+47,16+51,51 |  | 177.13 | [13 empty] | VV | 2 | 2 | True | 0 | ROZPOCET
| VV |  | Součet |  | 329.765 | [13 empty] | VV | 2 | 4 | True | 1 | ROZPOCET
| VV |  | 329,765*1,15 'Přepočtené koeficientem množství |  | 379.23 | [13 empty] | VV | 2 | 2 | False | 1 | ROZPOCET
66 | K | 978013191 | Otlučení vnitřní vápenné nebo vápenocementové omítky stěn v rozsahu do 100 % | m2 | 290.715 |  | 0 | CS ÚRS 2017 01 |  |  | základní |  | 0 | 0 | 0 | 0.046 | 13.3729 | 4 | K | 2 |  |  |  | ROZPOCET | 0 | 0 | 0 | 0 | 0 | 1 | 0 | 4 | 2135274084
| VV |  | (1,58+0,905)*2*2,00-0,60*1,97 |  | 8.758 | [13 empty] | VV | 2 | 2 | True | 0 | ROZPOCET
| VV |  | (1,48+1,05)*2*2,00-0,60*1,97 |  | 8.938 | [13 empty] | VV | 2 | 2 | True | 0 | ROZPOCET
| VV |  | (2*2,90+1,925+2,32)*1,37-0,90*1,97 |  | 11.989 | [13 empty] | VV | 2 | 2 | True | 0 | ROZPOCET
| VV |  | (0,885+2,345)*2*1,90-0,60*1,97 |  | 11.092 | [13 empty] | VV | 2 | 2 | True | 0 | ROZPOCET
| VV |  | (0,90+1,245)*2*1,90-0,60*1,97 |  | 6.969 | [13 empty] | VV | 2 | 2 | True | 0 | ROZPOCET
| VV |  | (1,54+1,45+1,99+1,50+6,4+0,75+1,07+0,82)*1,90-0,60*1,97-0,80*1,97 |  | 26.73 | [13 empty] | VV | 2 | 2 | True | 0 | ROZPOCET
| VV |  | (5,765+9,735+0,80)*2*2,00-0,90*1,97-1,655*2,00-1,45*1,95 |  | 57.29 | [13 empty] | VV | 2 | 2 | True | 0 | ROZPOCET
| VV |  | (1,23+1,42)*2*1,70-0,90*1,70 |  | 7.48 | [13 empty] | VV | 2 | 2 | True | 0 | ROZPOCET
| VV |  | (1,93+1,33)*2*2,00-0,60*1,97*3 |  | 9.494 | [13 empty] | VV | 2 | 2 | True | 0 | ROZPOCET
| VV |  | (1,25+0,90)*2*2,00*2-0,60*1,97*2 |  | 14.836 | [13 empty] | VV | 2 | 2 | True | 0 | ROZPOCET
| VV |  | (1,84+2,79)*2*2,00-0,75*1,97-0,60*1,97 |  | 15.861 | [13 empty] | VV | 2 | 2 | True | 0 | ROZPOCET
| VV |  | (1,22+0,91)*2*2,00-0,60*1,97 |  | 7.338 | [13 empty] | VV | 2 | 2 | True | 0 | ROZPOCET
| VV |  | (1,22+1,76)*2*2,00-0,60*1,97*2 |  | 9.556 | [13 empty] | VV | 2 | 2 | True | 0 | ROZPOCET
| VV |  | (1,21+3,51)*2*2,00-0,60*1,97-0,75*1,97 |  | 16.221 | [13 empty] | VV | 2 | 2 | True | 0 | ROZPOCET
| VV |  | (6,00+2,37)*2*1,40-1,45*1,40*2 |  | 19.376 | [13 empty] | VV | 2 | 2 | True | 0 | ROZPOCET
| VV |  | (3,12+2,19+2,22+0,20+1,245+2,845+2*0,32)*1,80-0,78*2,00 |  | 20.868 | [13 empty] | VV | 2 | 2 | True | 0 | ROZPOCET
| VV |  | Součet |  | 252.796 | [13 empty] | VV | 2 | 4 | True | 1 | ROZPOCET
| VV |  | 252,796*1,15 'Přepočtené koeficientem množství |  | 290.715 | [13 empty] | VV | 2 | 2 | False | 1 | ROZPOCET
67 | K | 978059241 | Odsekání obkladů stěn z desek z kamene plochy přes 1 m2 | m2 | 72.804 |  | 0 | CS ÚRS 2017 01 |  |  | základní |  | 0 | 0 | 0 | 0.169 | 12.3039 | 4 | K | 2 |  |  |  | ROZPOCET | 0 | 0 | 0 | 0 | 0 | 1 | 0 | 4 | -613301724
| VV |  | 1,25*3,50-0,84*2,04 |  | 2.661 | [13 empty] | VV | 2 | 2 | True | 0 | ROZPOCET
| VV |  | 1,50*3,50-1,05*2,04 |  | 3.108 | [13 empty] | VV | 2 | 2 | True | 0 | ROZPOCET
| VV |  | 2,80*3,50-2,43*2,19 |  | 4.478 | [13 empty] | VV | 2 | 2 | True | 0 | ROZPOCET
| VV |  | (2,40*3,50-1,90*2,14)*2 |  | 8.668 | [13 empty] | VV | 2 | 2 | True | 0 | ROZPOCET
| VV |  | 1,90*3,50-1,45*1,95 |  | 3.823 | [13 empty] | VV | 2 | 2 | True | 0 | ROZPOCET
| VV |  | 1,60*3,50*1,16*2,17 |  | 14.096 | [13 empty] | VV | 2 | 2 | True | 0 | ROZPOCET
| VV |  | kamený obklad v.40cm | [15 empty] | VV | 2 | 1 | True | 0 | ROZPOCET
| VV |  | (9,43+4,94-1,35+3,00+2,30)*0,40 |  | 7.328 | [13 empty] | VV | 2 | 2 | True | 0 | ROZPOCET
| VV |  | (1,00+3,20+0,20+3,415+1,53+1,175+2,00+1,22)*0,40 |  | 5.496 | [13 empty] | VV | 2 | 2 | True | 0 | ROZPOCET
| VV |  | (5,485+8,03+1,50+2,10+6,00)*0,40 |  | 9.246 | [13 empty] | VV | 2 | 2 | True | 0 | ROZPOCET
| VV |  | (1,10+2,29+3,04+2*0,60+2,315+1,065)*0,40 |  | 4.404 | [13 empty] | VV | 2 | 2 | True | 0 | ROZPOCET
| VV |  | Součet |  | 63.308 | [13 empty] | VV | 2 | 4 | True | 1 | ROZPOCET
| VV |  | 63,308*1,15 'Přepočtené koeficientem množství |  | 72.804 | [13 empty] | VV | 2 | 2 | False | 1 | ROZPOCET
68 | K | 978059541 | Odsekání a odebrání obkladů stěn z vnitřních obkládaček plochy přes 1 m2 | m2 | 290.715 |  | 0 | CS ÚRS 2017 01 |  |  | základní |  | 0 | 0 | 0 | 0.068 | 19.7686 | 4 | K | 2 |  |  |  | ROZPOCET | 0 | 0 | 0 | 0 | 0 | 1 | 0 | 4 | -639719491
| VV |  | (1,58+0,905)*2*2,00-0,60*1,97 |  | 8.758 | [13 empty] | VV | 2 | 2 | True | 0 | ROZPOCET
| VV |  | (1,48+1,05)*2*2,00-0,60*1,97 |  | 8.938 | [13 empty] | VV | 2 | 2 | True | 0 | ROZPOCET
| VV |  | (2*2,90+1,925+2,32)*1,37-0,90*1,97 |  | 11.989 | [13 empty] | VV | 2 | 2 | True | 0 | ROZPOCET
| VV |  | (0,885+2,345)*2*1,90-0,60*1,97 |  | 11.092 | [13 empty] | VV | 2 | 2 | True | 0 | ROZPOCET
| VV |  | (0,90+1,245)*2*1,90-0,60*1,97 |  | 6.969 | [13 empty] | VV | 2 | 2 | True | 0 | ROZPOCET
| VV |  | (1,54+1,45+1,99+1,50+6,4+0,75+1,07+0,82)*1,90-0,60*1,97-0,80*1,97 |  | 26.73 | [13 empty] | VV | 2 | 2 | True | 0 | ROZPOCET
| VV |  | (5,765+9,735+0,80)*2*2,00-0,90*1,97-1,655*2,00-1,45*1,95 |  | 57.29 | [13 empty] | VV | 2 | 2 | True | 0 | ROZPOCET
| VV |  | (1,23+1,42)*2*1,70-0,90*1,70 |  | 7.48 | [13 empty] | VV | 2 | 2 | True | 0 | ROZPOCET
| VV |  | (1,93+1,33)*2*2,00-0,60*1,97*3 |  | 9.494 | [13 empty] | VV | 2 | 2 | True | 0 | ROZPOCET
| VV |  | (1,25+0,90)*2*2,00*2-0,60*1,97*2 |  | 14.836 | [13 empty] | VV | 2 | 2 | True | 0 | ROZPOCET
| VV |  | (1,84+2,79)*2*2,00-0,75*1,97-0,60*1,97 |  | 15.861 | [13 empty] | VV | 2 | 2 | True | 0 | ROZPOCET
| VV |  | (1,22+0,91)*2*2,00-0,60*1,97 |  | 7.338 | [13 empty] | VV | 2 | 2 | True | 0 | ROZPOCET
| VV |  | (1,22+1,76)*2*2,00-0,60*1,97*2 |  | 9.556 | [13 empty] | VV | 2 | 2 | True | 0 | ROZPOCET
| VV |  | (1,21+3,51)*2*2,00-0,60*1,97-0,75*1,97 |  | 16.221 | [13 empty] | VV | 2 | 2 | True | 0 | ROZPOCET
| VV |  | (6,00+2,37)*2*1,40-1,45*1,40*2 |  | 19.376 | [13 empty] | VV | 2 | 2 | True | 0 | ROZPOCET
| VV |  | (3,12+2,19+2,22+0,20+1,245+2,845+2*0,32)*1,80-0,78*2,00 |  | 20.868 | [13 empty] | VV | 2 | 2 | True | 0 | ROZPOCET
| VV |  | Součet |  | 252.796 | [13 empty] | VV | 2 | 4 | True | 1 | ROZPOCET
| VV |  | 252,796*1,15 'Přepočtené koeficientem množství |  | 290.715 | [13 empty] | VV | 2 | 2 | False | 1 | ROZPOCET
69 | K | 962031133a | Chráněná únik.cesta - Bourání příček z cihel pálených na MVC tl do 150 mm | m2 | 3.738 |  | 0 |  |  |  | základní |  | 0 | 0 | 0 | 0.261 | 0.97562 | 4 | K | 2 |  |  |  | ROZPOCET | 0 | 0 | 0 | 0 | 0 | 1 | 0 | 4 | -2030466657
| VV |  | 1,30*2,50 |  | 3.25 | [13 empty] | VV | 2 | 2 | True | 0 | ROZPOCET
| VV |  | Součet |  | 3.25 | [13 empty] | VV | 2 | 4 | True | 1 | ROZPOCET
| VV |  | 3,25*1,15 'Přepočtené koeficientem množství |  | 3.738 | [13 empty] | VV | 2 | 2 | False | 1 | ROZPOCET
70 | K | 968072455a | Chráněná únik.cesta -Vybourání dveřních zárubní pl do 2 m2 | m2 | 6.797 |  | 0 |  |  |  | základní |  | 0 | 0 | 0 | 0.076 | 0.51657 | 4 | K | 2 |  |  |  | ROZPOCET | 0 | 0 | 0 | 0 | 0 | 1 | 0 | 4 | -1109700212
| VV |  | 0,80*1,97*3 |  | 4.728 | [13 empty] | VV | 2 | 2 | True | 0 | ROZPOCET
| VV |  | 0,60*1,97 |  | 1.182 | [13 empty] | VV | 2 | 2 | True | 0 | ROZPOCET
| VV |  | Součet |  | 5.91 | [13 empty] | VV | 2 | 4 | True | 1 | ROZPOCET
| VV |  | 5,91*1,15 'Přepočtené koeficientem množství |  | 6.797 | [13 empty] | VV | 2 | 2 | False | 1 | ROZPOCET
71 | K | 968072456a | Chráněná únik.cesta -Vybourání dveřních zárubní pl přes 2 m2 | m2 | 3.048 |  | 0 |  |  |  | základní |  | 0 | 0 | 0 | 0.063 | 0.19202 | 4 | K | 2 |  |  |  | ROZPOCET | 0 | 0 | 0 | 0 | 0 | 1 | 0 | 4 | -1727539423
| VV |  | 1,25*2,12 |  | 2.65 | [13 empty] | VV | 2 | 2 | True | 0 | ROZPOCET
| VV |  | Součet |  | 2.65 | [13 empty] | VV | 2 | 4 | True | 1 | ROZPOCET
| VV |  | 2,65*1,15 'Přepočtené koeficientem množství |  | 3.048 | [13 empty] | VV | 2 | 2 | False | 1 | ROZPOCET
72 | K | 971033331 | Chráněná únik.cesta - Vybourání otvorů ve zdivu cihelném pl do 0,09 m2 na MVC nebo MV tl do 150 mm | kus | 1 |  | 0 | CS ÚRS 2017 01 |  |  | základní |  | 0 | 0 | 0 | 0.025 | 0.025 | 4 | K | 2 |  |  |  | ROZPOCET | 0 | 0 | 0 | 0 | 0 | 1 | 0 | 4 | -469564786
| D | 997 | Přesun sutě |  |  |  | 0 | [5 empty] | 0 |  | 0 |  | 0 | 1 | D | 1 |  |  |  | ROZPOCET | [6 empty] | 0
73 | K | 997013213 | Vnitrostaveništní doprava suti a vybouraných hmot pro budovy v do 12 m ručně | t | 364.175 |  | 0 | CS ÚRS 2017 01 |  |  | základní |  | 0 | 0 | 0 | 0 | 0 | 4 | K | 2 |  |  |  | ROZPOCET | 0 | 0 | 0 | 0 | 0 | 1 | 0 | 4 | -76883236
74 | K | 997013219 | Příplatek k vnitrostaveništní dopravě suti a vybouraných hmot za zvětšenou dopravu suti ZKD 10 m | t | 1820.875 |  | 0 | CS ÚRS 2017 01 |  |  | základní |  | 0 | 0 | 0 | 0 | 0 | 4 | K | 2 |  |  |  | ROZPOCET | 0 | 0 | 0 | 0 | 0 | 1 | 0 | 4 | -59780621
| VV |  | 364,175*5 'Přepočtené koeficientem množství |  | 1820.875 | [13 empty] | VV | 2 | 2 | False | 1 | ROZPOCET
75 | K | 997013501 | Odvoz suti a vybouraných hmot na skládku nebo meziskládku do 1 km se složením | t | 364.175 |  | 0 | CS ÚRS 2017 01 |  |  | základní |  | 0 | 0 | 0 | 0 | 0 | 4 | K | 2 |  |  |  | ROZPOCET | 0 | 0 | 0 | 0 | 0 | 1 | 0 | 4 | 594226400
76 | K | 997013509 | Příplatek k odvozu suti a vybouraných hmot na skládku ZKD 1 km přes 1 km | t | 7283.5 |  | 0 | CS ÚRS 2017 01 |  |  | základní |  | 0 | 0 | 0 | 0 | 0 | 4 | K | 2 |  |  |  | ROZPOCET | 0 | 0 | 0 | 0 | 0 | 1 | 0 | 4 | -151040568
| VV |  | 364,175*20 'Přepočtené koeficientem množství |  | 7283.5 | [13 empty] | VV | 2 | 2 | False | 1 | ROZPOCET
77 | K | 997013811 | Poplatek za uložení stavebního dřevěného odpadu na skládce (skládkovné) | t | 3.017 |  | 0 | CS ÚRS 2017 01 |  |  | základní |  | 0 | 0 | 0 | 0 | 0 | 4 | K | 2 |  |  |  | ROZPOCET | 0 | 0 | 0 | 0 | 0 | 1 | 0 | 4 | -631619814
78 | K | 997013831 | Poplatek za uložení stavebního směsného odpadu na skládce (skládkovné) | t | 296.054 |  | 0 | CS ÚRS 2017 01 |  |  | základní |  | 0 | 0 | 0 | 0 | 0 | 4 | K | 2 |  |  |  | ROZPOCET | 0 | 0 | 0 | 0 | 0 | 1 | 0 | 4 | 820235252
| VV |  | 299,071 |  | 299.071 | [13 empty] | VV | 2 | 2 | True | 0 | ROZPOCET
| VV |  | -3,017 |  | -3.017 | [13 empty] | VV | 2 | 2 | True | 0 | ROZPOCET
| VV |  | Součet |  | 296.054 | [13 empty] | VV | 2 | 4 | True | 1 | ROZPOCET
| D | 998 | Přesun hmot |  |  |  | 0 | [5 empty] | 0 |  | 0 |  | 0 | 1 | D | 1 |  |  |  | ROZPOCET | [6 empty] | 0
79 | K | 998011004 | Přesun hmot pro budovy zděné | t | 134.125 |  | 0 | CS ÚRS 2015 01 |  |  | základní |  | 0 | 0 | 0 | 0 | 0 | 4 | K | 2 |  |  |  | ROZPOCET | 0 | 0 | 0 | 0 | 0 | 1 | 0 | 4 | -1147117089
| D | PSV | Práce a dodávky PSV |  |  |  | 0 | [5 empty] | 0 |  | 0.41854 |  | 6.5764 | 2 | D | 0 |  |  |  | ROZPOCET | [6 empty] | 0
| D | 711 | Izolace proti vodě, vlhkosti a plynům |  |  |  | 0 | [5 empty] | 0 |  | 0 |  | 1.0515 | 2 | D | 1 |  |  |  | ROZPOCET | [6 empty] | 0
80 | K | 711100001 | D+M živičná systémová stěrka REMMERS | m2 | 6.435 |  | 0 |  |  |  | základní |  | 0 | 0 | 0 | 0.004 | 0.02574 | 16 | K | 2 |  |  |  | ROZPOCET | 0 | 0 | 0 | 0 | 0 | 1 | 0 | 16 | 1193097291
| VV |  | nad lapolem | [15 empty] | VV | 2 | 1 | True | 0 | ROZPOCET
| VV |  | 1,98*3,25 |  | 6.435 | [13 empty] | VV | 2 | 2 | True | 0 | ROZPOCET
| VV |  | Součet |  | 6.435 | [13 empty] | VV | 2 | 4 | True | 1 | ROZPOCET
81 | K | 711131811 | Odstranění živičné izolace | m2 | 256.45 |  | 0 | CS ÚRS 2017 01 |  |  | základní |  | 0 | 0 | 0 | 0.004 | 1.0258 | 16 | K | 2 |  |  |  | ROZPOCET | 0 | 0 | 0 | 0 | 0 | 1 | 0 | 16 | -1066626706
| VV |  | 84,0+64,5+62,0+6,0+6,50 |  | 223 | [13 empty] | VV | 2 | 2 | True | 0 | ROZPOCET
| VV |  | Součet |  | 223 | [13 empty] | VV | 2 | 4 | True | 1 | ROZPOCET
| VV |  | 223*1,15 'Přepočtené koeficientem množství |  | 256.45 | [13 empty] | VV | 2 | 2 | False | 1 | ROZPOCET
82 | K | 998711203 | Přesun hmot | % |  |  | 0 | CS ÚRS 2017 01 |  |  | základní |  | 0 | 0 | 0 | 0 | 0 | 16 | K | 2 |  |  |  | ROZPOCET | 0 | 0 | 0 | 0 | 0 | 1 | 0 | 16 | -677586062
| D | 713 | Izolace tepelné |  |  |  | 0 | [5 empty] | 0 |  | 0.014846 |  | 0 | 2 | D | 1 |  |  |  | ROZPOCET | [6 empty] | 0
83 | K | 713121111 | Montáž izolace tepelné podlah volně kladenými rohožemi, pásy, dílci, deskami 1 vrstva | m2 | 6.435 |  | 0 | CS ÚRS 2017 01 |  |  | základní |  | 0 | 0 | 0 | 0 | 0 | 16 | K | 2 |  |  |  | ROZPOCET | 0 | 0 | 0 | 0 | 0 | 1 | 0 | 16 | -737284078
| VV |  | nad lapolem | [15 empty] | VV | 2 | 1 | True | 0 | ROZPOCET
| VV |  | 1,98*3,25 |  | 6.435 | [13 empty] | VV | 2 | 2 | True | 0 | ROZPOCET
| VV |  | Součet |  | 6.435 | [13 empty] | VV | 2 | 4 | True | 1 | ROZPOCET
84 | M | 283759100 | deska z pěnového polystyrenu EPS 150 1000 x 500 x 60 mm | m2 | 6.564 |  | 0 | CS ÚRS 2017 01 |  |  | základní |  | 0 | 0.0018 | 0.011815 | 0 | 0 | 32 | M | 2 |  |  |  | ROZPOCET | 0 | 0 | 0 | 0 | 0 | 1 | 0 | 16 | -870136596
| P |  | Poznámka k položce: lambda=0,035 [W / m K] | [15 empty] | P | 2
| VV |  | 6,435*1,02 'Přepočtené koeficientem množství |  | 6.564 | [13 empty] | VV | 2 | 2 | False | 1 | ROZPOCET
85 | K | 713191133 | Montáž izolace tepelné podlah - překrytí fólií | m2 | 12.87 |  | 0 | CS ÚRS 2017 01 |  |  | základní |  | 0 | 1e-05 | 0.0001287 | 0 | 0 | 16 | K | 2 |  |  |  | ROZPOCET | 0 | 0 | 0 | 0 | 0 | 1 | 0 | 16 | 1779171247
| VV |  | nad lapolem | [15 empty] | VV | 2 | 1 | True | 0 | ROZPOCET
| VV |  | OCHRANNÁ FOLIE | [15 empty] | VV | 2 | 1 | True | 0 | ROZPOCET
| VV |  | 6,435 |  | 6.435 | [13 empty] | VV | 2 | 2 | True | 0 | ROZPOCET
| VV |  | separační geotextilie | [15 empty] | VV | 2 | 1 | True | 0 | ROZPOCET
| VV |  | 6,435 |  | 6.435 | [13 empty] | VV | 2 | 2 | True | 0 | ROZPOCET
| VV |  | Součet |  | 12.87 | [13 empty] | VV | 2 | 4 | True | 1 | ROZPOCET
86 | M | 283231500 | fólie separační PE bal. 100 m2 | m2 | 7.079 |  | 0 | CS ÚRS 2017 01 |  |  | základní |  | 0 | 0.00011 | 0.00077869 | 0 | 0 | 32 | M | 2 |  |  |  | ROZPOCET | 0 | 0 | 0 | 0 | 0 | 1 | 0 | 16 | 1174360601
| P |  | Poznámka k položce: oddělení betonových nebo samonivelačních vyrovnávacích vrstev | [15 empty] | P | 2
| VV |  | 6,435*1,1 'Přepočtené koeficientem množství |  | 7.079 | [13 empty] | VV | 2 | 2 | False | 1 | ROZPOCET
87 | M | 693110410 | geotextilie 300 g/m2 | m2 | 7.079 |  | 0 | CS ÚRS 2017 01 |  |  | základní |  | 0 | 0.0003 | 0.0021237 | 0 | 0 | 32 | M | 2 |  |  |  | ROZPOCET | 0 | 0 | 0 | 0 | 0 | 1 | 0 | 16 | 1093186876
| P |  | Poznámka k položce: geoNETEX M/B 300, Plošná hmotnost: 300 g/m2, Pevnost v tahu (podélně/příčně): 3,0/3,5 kN/m, Statické protržení (CBR): 600 N, Funkce: F, F+S Šířka: 2 m, Délka nábalu: 50 m | [15 empty] | P | 2
| VV |  | 6,435*1,1 'Přepočtené koeficientem množství |  | 7.079 | [13 empty] | VV | 2 | 2 | False | 1 | ROZPOCET
88 | K | 998713202 | Přesun hmot | % |  |  | 0 | CS ÚRS 2017 01 |  |  | základní |  | 0 | 0 | 0 | 0 | 0 | 16 | K | 2 |  |  |  | ROZPOCET | 0 | 0 | 0 | 0 | 0 | 1 | 0 | 16 | -606862731
| D | 731 | Ústřední vytápění |  |  |  | 0 | [5 empty] | 0 |  | 0.22262 |  | 0 | 2 | D | 1 |  |  |  | ROZPOCET | [6 empty] | 0
89 | K | 731000001 | Vytápění dle přílohy č. 2 | soubor | 1 |  | 0 |  |  |  | základní |  | 0 | 0.22262 | 0.22262 | 0 | 0 | 16 | K | 2 |  |  |  | ROZPOCET | 0 | 0 | 0 | 0 | 0 | 1 | 0 | 16 | -1662934740
| D | 741 | Elektroinstalace - silnoproud |  |  |  | 0 | [5 empty] | 0 |  | 0 |  | 0 | 2 | D | 1 |  |  |  | ROZPOCET | [6 empty] | 0
90 | K | 741100001 | Elektroinstalace dle přílohy č. 3 | kpl | 1 |  | 0 |  |  |  | základní |  | 0 | 0 | 0 | 0 | 0 | 16 | K | 2 |  |  |  | ROZPOCET | 0 | 0 | 0 | 0 | 0 | 1 | 0 | 16 | -644250812
| VV |  | 1 |  | 1 | [13 empty] | VV | 2 | 2 | True | 0 | ROZPOCET
| VV |  | Součet |  | 1 | [13 empty] | VV | 2 | 4 | True | 1 | ROZPOCET
| D | 742 | Elektroinstalace - slaboproud |  |  |  | 0 | [5 empty] | 0 |  | 0 |  | 0 | 2 | D | 1 |  |  |  | ROZPOCET | [6 empty] | 0
91 | K | 742210000 | EPS dle přílohy č. 4 | kpl | 1 |  | 0 |  |  |  | základní |  | 0 | 0 | 0 | 0 | 0 | 16 | K | 2 |  |  |  | ROZPOCET | 0 | 0 | 0 | 0 | 0 | 1 | 0 | 16 | 1021467600
92 | K | 742220000 | EZS dle přílohy č. 5 | kpl | 1 |  | 0 |  |  |  | základní |  | 0 | 0 | 0 | 0 | 0 | 16 | K | 2 |  |  |  | ROZPOCET | 0 | 0 | 0 | 0 | 0 | 1 | 0 | 16 | 242555631
| D | 751 | Vzduchotechnika |  |  |  | 0 | [5 empty] | 0 |  | 0 |  | 0 | 2 | D | 1 |  |  |  | ROZPOCET | [6 empty] | 0
93 | K | 75111002 | Trubkování - dle přílohy č. 6 | kpl | 1 |  | 0 |  |  |  | základní |  | 0 | 0 | 0 | 0 | 0 | 16 | K | 2 |  |  |  | ROZPOCET | 0 | 0 | 0 | 0 | 0 | 1 | 0 | 16 | -1728988593
| VV |  | 1 |  | 1 | [13 empty] | VV | 2 | 2 | True | 0 | ROZPOCET
| VV |  | Součet |  | 1 | [13 empty] | VV | 2 | 4 | True | 1 | ROZPOCET
94 | K | 75111003 | Chráněná únik.cesta - dle přílohy č. 7 | kpl | 1 |  | 0 |  |  |  | základní |  | 0 | 0 | 0 | 0 | 0 | 16 | K | 2 |  |  |  | ROZPOCET | 0 | 0 | 0 | 0 | 0 | 1 | 0 | 16 | -123252437
| VV |  | 1 |  | 1 | [13 empty] | VV | 2 | 2 | True | 0 | ROZPOCET
| VV |  | Součet |  | 1 | [13 empty] | VV | 2 | 4 | True | 1 | ROZPOCET
| D | 763 | Konstrukce suché výstavby |  |  |  | 0 | [5 empty] | 0 |  | 0.080475 |  | 2.8031 | 2 | D | 1 |  |  |  | ROZPOCET | [6 empty] | 0
95 | K | 763121811 | Demontáž SDK předsazené stěny s jednoduchou nosnou kcí opláštění jednoduché | m2 | 70.035 |  | 0 | CS ÚRS 2017 01 |  |  | základní |  | 0 | 0 | 0 | 0.01725 | 1.2081 | 16 | K | 2 |  |  |  | ROZPOCET | 0 | 0 | 0 | 0 | 0 | 1 | 0 | 16 | 1276024332
| VV |  | (4,10+2,80+1,50)*7,25 |  | 60.9 | [13 empty] | VV | 2 | 2 | True | 0 | ROZPOCET
| VV |  | Součet |  | 60.9 | [13 empty] | VV | 2 | 4 | True | 1 | ROZPOCET
| VV |  | 60,9*1,15 'Přepočtené koeficientem množství |  | 70.035 | [13 empty] | VV | 2 | 2 | False | 1 | ROZPOCET
96 | K | 763131821 | Demontáž SDK podhledu s dvouvrstvou nosnou kcí z ocelových profilů opláštění jednoduché | m2 | 90.38 |  | 0 | CS ÚRS 2017 01 |  |  | základní |  | 0 | 0 | 0 | 0.01721 | 1.5554 | 16 | K | 2 |  |  |  | ROZPOCET | 0 | 0 | 0 | 0 | 0 | 1 | 0 | 16 | -2082235649
| VV |  | 9,43*2,75 |  | 25.933 | [13 empty] | VV | 2 | 2 | True | 0 | ROZPOCET
| VV |  | 8,69*2,75 |  | 23.898 | [13 empty] | VV | 2 | 2 | True | 0 | ROZPOCET
| VV |  | 28,76 |  | 28.76 | [13 empty] | VV | 2 | 2 | True | 0 | ROZPOCET
| VV |  | Součet |  | 78.591 | [13 empty] | VV | 2 | 4 | True | 1 | ROZPOCET
| VV |  | 78,591*1,15 'Přepočtené koeficientem množství |  | 90.38 | [13 empty] | VV | 2 | 2 | False | 1 | ROZPOCET
97 | K | 763131821a | Chráněná únik.cesta - Demontáž SDK podhledu s dvouvrstvou nosnou kcí z ocelových profilů opláštění jednoduché | m2 | 2.3 |  | 0 |  |  |  | základní |  | 0 | 0 | 0 | 0.01721 | 0.039583 | 16 | K | 2 |  |  |  | ROZPOCET | 0 | 0 | 0 | 0 | 0 | 1 | 0 | 16 | 1395469558
| VV |  | 2,0 |  | 2 | [13 empty] | VV | 2 | 2 | True | 0 | ROZPOCET
| VV |  | Součet |  | 2 | [13 empty] | VV | 2 | 4 | True | 1 | ROZPOCET
| VV |  | 2*1,15 'Přepočtené koeficientem množství |  | 2.3 | [13 empty] | VV | 2 | 2 | False | 1 | ROZPOCET
98 | K | 763131414 | Chráněná únik.cesta - SDK podhled desky 1xA 15 bez TI dvouvrstvá spodní kce profil CD+UD | m2 | 2.3 |  | 0 | CS ÚRS 2017 01 |  |  | základní |  | 0 | 0.01453 | 0.033419 | 0 | 0 | 16 | K | 2 |  |  |  | ROZPOCET | 0 | 0 | 0 | 0 | 0 | 1 | 0 | 16 | -649529633
| VV |  | 2*1,15 'Přepočtené koeficientem množství |  | 2.3 | [13 empty] | VV | 2 | 2 | False | 1 | ROZPOCET
99 | K | 763164532 | Chráněná únik.cesta - SDK obklad kovových kcí tvaru L š do 0,8 m desky 1xA 15 | m | 4.715 |  | 0 | CS ÚRS 2017 01 |  |  | základní |  | 0 | 0.00998 | 0.047056 | 0 | 0 | 16 | K | 2 |  |  |  | ROZPOCET | 0 | 0 | 0 | 0 | 0 | 1 | 0 | 16 | 1652472809
| VV |  | 4,1*1,15 'Přepočtené koeficientem množství |  | 4.715 | [13 empty] | VV | 2 | 2 | False | 1 | ROZPOCET
100 | K | 998763202 | Přesun hmot | % |  |  | 0 | CS ÚRS 2017 01 |  |  | základní |  | 0 | 0 | 0 | 0 | 0 | 16 | K | 2 |  |  |  | ROZPOCET | 0 | 0 | 0 | 0 | 0 | 1 | 0 | 16 | 923064148
| D | 766 | Konstrukce truhlářské |  |  |  | 0 | [5 empty] | 0 |  | 0.1003 |  | 2.5927 | 2 | D | 1 |  |  |  | ROZPOCET | [6 empty] | 0
101 | K | 766411821 | Demontáž truhlářského obložení stěn | m2 | 223.014 |  | 0 | CS ÚRS 2017 01 |  |  | základní |  | 0 | 0 | 0 | 0.01098 | 2.4487 | 16 | K | 2 |  |  |  | ROZPOCET | 0 | 0 | 0 | 0 | 0 | 1 | 0 | 16 | 58873988
| VV |  | stěny | [15 empty] | VV | 2 | 1 | True | 0 | ROZPOCET
| VV |  | (9,43+4,94-1,35+3,00+2,30)*2,40 |  | 43.968 | [13 empty] | VV | 2 | 2 | True | 0 | ROZPOCET
| VV |  | (1,00+3,20+0,20+3,415+1,53+1,175+2,00+1,22)*2,40 |  | 32.976 | [13 empty] | VV | 2 | 2 | True | 0 | ROZPOCET
| VV |  | (5,485+8,03+1,50+2,10+6,00)*2,40 |  | 55.476 | [13 empty] | VV | 2 | 2 | True | 0 | ROZPOCET
| VV |  | (1,10+2,29+3,04+2*0,60+2,315+1,065)*2,40 |  | 26.424 | [13 empty] | VV | 2 | 2 | True | 0 | ROZPOCET
| VV |  | lavice | [15 empty] | VV | 2 | 1 | True | 0 | ROZPOCET
| VV |  | (3,80+9,43+5*1,00+1,50+1,80+8,03+2*1,00+1,80+2,10+5,10)*0,50 |  | 20.28 | [13 empty] | VV | 2 | 2 | True | 0 | ROZPOCET
| VV |  | 2,50+0,50*6 |  | 5.5 | [13 empty] | VV | 2 | 2 | True | 0 | ROZPOCET
| VV |  | 1,10*2,09*2 |  | 4.598 | [13 empty] | VV | 2 | 2 | True | 0 | ROZPOCET
| VV |  | (0,65+1,60)*2,09 |  | 4.703 | [13 empty] | VV | 2 | 2 | True | 0 | ROZPOCET
| VV |  | (2*0,65+1,60)2,09 | [15 empty] | VV | 2 | 1 | True | 0 | ROZPOCET
| VV |  | Součet |  | 193.925 | [13 empty] | VV | 2 | 4 | True | 1 | ROZPOCET
| VV |  | 193,925*1,15 'Přepočtené koeficientem množství |  | 223.014 | [13 empty] | VV | 2 | 2 | False | 1 | ROZPOCET
102 | K | 766660002 | Montáž dveřních křídel otvíravých 1křídlových š přes 0,8 m do ocelové zárubně | kus | 1 |  | 0 | CS ÚRS 2017 01 |  |  | základní |  | 0 | 0 | 0 | 0 | 0 | 16 | K | 2 |  |  |  | ROZPOCET | 0 | 0 | 0 | 0 | 0 | 1 | 0 | 16 | 474111125
103 | M | 611602160 | dveře dřevěné vnitřní hladké plné 1křídlové bílé 90x197 cm | kus | 1 |  | 0 | CS ÚRS 2017 01 |  |  | základní |  | 0 | 0.0175 | 0.0175 | 0 | 0 | 32 | M | 2 |  |  |  | ROZPOCET | 0 | 0 | 0 | 0 | 0 | 1 | 0 | 16 | 1639609008
104 | K | 766691914a | Chráněná únik.cesta - Vyvěšení nebo zavěšení dřevěných křídel dveří pl do 2 m2 | kus | 6 |  | 0 |  |  |  | základní |  | 0 | 0 | 0 | 0.024 | 0.144 | 16 | K | 2 |  |  |  | ROZPOCET | 0 | 0 | 0 | 0 | 0 | 1 | 0 | 16 | 292645494
105 | K | 766660021 | Chráněná únik.cesta - Montáž dveřních křídel otvíravých 1křídlových š do 0,8 m požárních do ocelové zárubně | kus | 5 |  | 0 | CS ÚRS 2015 01 |  |  | základní |  | 0 | 0 | 0 | 0 | 0 | 16 | K | 2 |  |  |  | ROZPOCET | 0 | 0 | 0 | 0 | 0 | 1 | 0 | 16 | -1063085409
| VV |  | 5 |  | 5 | [13 empty] | VV | 2 | 2 | True | 0 | ROZPOCET
| VV |  | Součet |  | 5 | [13 empty] | VV | 2 | 4 | True | 1 | ROZPOCET
106 | K | 766660031 | Chráněná únik.cesta - Montáž dveřních křídel otvíravých 2křídlových požárních do ocelové zárubně | kus | 1 |  | 0 | CS ÚRS 2015 01 |  |  | základní |  | 0 | 0 | 0 | 0 | 0 | 16 | K | 2 |  |  |  | ROZPOCET | 0 | 0 | 0 | 0 | 0 | 1 | 0 | 16 | 1008127767
| VV |  | 1 |  | 1 | [13 empty] | VV | 2 | 2 | True | 0 | ROZPOCET
| VV |  | Součet |  | 1 | [13 empty] | VV | 2 | 4 | True | 1 | ROZPOCET
107 | M | 611600006 | Chráněná únik.cesta - dveře dřevěné protipožární vnitřní 2křídlové vč. zárubně ozn.5 | kus | 1 |  | 0 |  |  |  | základní |  | 0 | 0.0138 | 0.0138 | 0 | 0 | 32 | M | 2 |  |  |  | ROZPOCET | 0 | 0 | 0 | 0 | 0 | 1 | 0 | 16 | 734192190
| VV |  | 1 |  | 1 | [13 empty] | VV | 2 | 2 | True | 0 | ROZPOCET
| VV |  | Součet |  | 1 | [13 empty] | VV | 2 | 4 | True | 1 | ROZPOCET
108 | M | 611600002 | dveře dřevěné protipožární vnitřní 1křídlové vč. zárubně 60/197 | kus | 1 |  | 0 |  |  |  | základní |  | 0 | 0.0138 | 0.0138 | 0 | 0 | 32 | M | 2 |  |  |  | ROZPOCET | 0 | 0 | 0 | 0 | 0 | 1 | 0 | 16 | -782158889
| VV |  | 1 |  | 1 | [13 empty] | VV | 2 | 2 | True | 0 | ROZPOCET
| VV |  | Součet |  | 1 | [13 empty] | VV | 2 | 4 | True | 1 | ROZPOCET
109 | M | 611600003 | dveře dřevěné protipožární vnitřní 1křídlové vč. zárubně 80/197 | kus | 4 |  | 0 |  |  |  | základní |  | 0 | 0.0138 | 0.0552 | 0 | 0 | 32 | M | 2 |  |  |  | ROZPOCET | 0 | 0 | 0 | 0 | 0 | 1 | 0 | 16 | 448463492
| VV |  | 4 |  | 4 | [13 empty] | VV | 2 | 2 | True | 0 | ROZPOCET
| VV |  | Součet |  | 4 | [13 empty] | VV | 2 | 4 | True | 1 | ROZPOCET
110 | K | 998766203 | Přesun hmot | % |  |  | 0 | CS ÚRS 2017 01 |  |  | základní |  | 0 | 0 | 0 | 0 | 0 | 16 | K | 2 |  |  |  | ROZPOCET | 0 | 0 | 0 | 0 | 0 | 1 | 0 | 16 | 1780594875
| D | 767 | Konstrukce zámečnické |  |  |  | 0 | [5 empty] | 0 |  | 0.0003 |  | 0.129 | 2 | D | 1 |  |  |  | ROZPOCET | [6 empty] | 0
111 | K | 767111001 | D+M - poklop na revizní šachtu ozn. RŠ | kpl | 1 |  | 0 |  |  |  | základní |  | 0 | 0.00015 | 0.00015 | 0 | 0 | 16 | K | 2 |  |  |  | ROZPOCET | 0 | 0 | 0 | 0 | 0 | 1 | 0 | 16 | 1391875082
| VV |  | 1 |  | 1 | [13 empty] | VV | 2 | 2 | True | 0 | ROZPOCET
| VV |  | Součet |  | 1 | [13 empty] | VV | 2 | 4 | True | 1 | ROZPOCET
112 | K | 767111002 | D+M - zakrytí kanálu ozn. ZK4 | kpl | 1 |  | 0 |  |  |  | základní |  | 0 | 0.00015 | 0.00015 | 0 | 0 | 16 | K | 2 |  |  |  | ROZPOCET | 0 | 0 | 0 | 0 | 0 | 1 | 0 | 16 | -2125314533
| VV |  | 1 |  | 1 | [13 empty] | VV | 2 | 2 | True | 0 | ROZPOCET
| VV |  | Součet |  | 1 | [13 empty] | VV | 2 | 4 | True | 1 | ROZPOCET
113 | K | 767590830 | Demontáž podlah | m2 | 4.3 |  | 0 | CS ÚRS 2017 01 |  |  | základní |  | 0 | 0 | 0 | 0.02 | 0.086 | 16 | K | 2 |  |  |  | ROZPOCET | 0 | 0 | 0 | 0 | 0 | 1 | 0 | 16 | 1726924746
114 | K | 767590840 | Demontáž podlah - nosného roštu | m2 | 4.3 |  | 0 | CS ÚRS 2017 01 |  |  | základní |  | 0 | 0 | 0 | 0.01 | 0.043 | 16 | K | 2 |  |  |  | ROZPOCET | 0 | 0 | 0 | 0 | 0 | 1 | 0 | 16 | 1628431338
115 | K | 998767203 | Přesun hmot | % |  |  | 0 | CS ÚRS 2017 01 |  |  | základní |  | 0 | 0 | 0 | 0 | 0 | 16 | K | 2 |  |  |  | ROZPOCET | 0 | 0 | 0 | 0 | 0 | 1 | 0 | 16 | 386933992
| D | 784 | Dokončovací práce - malby |  |  |  | 0 | [5 empty] | 0 |  | 0 |  | 0 | 2 | D | 1 |  |  |  | ROZPOCET | [6 empty] | 0
116 | K | 784110001 | malby | m2 | 146.4 |  | 0 |  |  |  | základní |  | 0 | 0 | 0 | 0 | 0 | 16 | K | 2 |  |  |  | ROZPOCET | 0 | 0 | 0 | 0 | 0 | 1 | 0 | 16 | -2121828165
| VV |  | Chráněná únik.cesta | [15 empty] | VV | 2 | 1 | True | 0 | ROZPOCET
| VV |  | 15,00 |  | 15 | [13 empty] | VV | 2 | 2 | True | 0 | ROZPOCET
| VV |  | (9,10+1,60)*2*3,50 |  | 74.9 | [13 empty] | VV | 2 | 2 | True | 0 | ROZPOCET
| VV |  | 1,30*2,50*2 |  | 6.5 | [13 empty] | VV | 2 | 2 | True | 0 | ROZPOCET
| VV |  | schodiště | [15 empty] | VV | 2 | 1 | True | 0 | ROZPOCET
| VV |  | 50,0 |  | 50 | [13 empty] | VV | 2 | 2 | True | 0 | ROZPOCET
| VV |  | Součet |  | 146.4 | [13 empty] | VV | 2 | 4 | True | 1 | ROZPOCET
| D | VRN | Vedlejší rozpočtové náklady |  |  |  | 0 | [5 empty] | 0 |  | 0 |  | 0 | 5 | D | 0 |  |  |  | ROZPOCET | [6 empty] | 0
| D | VRN3 | Zařízení staveniště |  |  |  | 0 | [5 empty] | 0 |  | 0 |  | 0 | 5 | D | 1 |  |  |  | ROZPOCET | [6 empty] | 0
117 | K | 031002000 | Související práce pro zařízení staveniště | … |  |  | 0 | CS ÚRS 2017 01 |  |  | základní |  | 0 | 0 | 0 | 0 | 0 | 1024 | K | 2 |  |  |  | ROZPOCET | 0 | 0 | 0 | 0 | 0 | 1 | 0 | 1024 | 105592713
| D | VRN4 | Inženýrská činnost |  |  |  | 0 | [5 empty] | 0 |  | 0 |  | 0 | 5 | D | 1 |  |  |  | ROZPOCET | [6 empty] | 0
118 | K | 045303000 | Koordinační činnost | … |  |  | 0 | CS ÚRS 2017 01 |  |  | základní |  | 0 | 0 | 0 | 0 | 0 | 1024 | K | 2 |  |  |  | ROZPOCET | 0 | 0 | 0 | 0 | 0 | 1 | 0 | 1024 | -2111035715
| D | VRN6 | Územní vlivy |  |  |  | 0 | [5 empty] | 0 |  | 0 |  | 0 | 5 | D | 1 |  |  |  | ROZPOCET | [6 empty] | 0
119 | K | 062002000 | Ztížené dopravní podmínky | … |  |  | 0 | CS ÚRS 2017 01 |  |  | základní |  | 0 | 0 | 0 | 0 | 0 | 1024 | K | 2 |  |  |  | ROZPOCET | 0 | 0 | 0 | 0 | 0 | 1 | 0 | 1024 | 1135891582
120 | K | 065002000 | Mimostaveništní doprava materiálů | … |  |  | 0 | CS ÚRS 2017 01 |  |  | základní |  | 0 | 0 | 0 | 0 | 0 | 1024 | K | 2 |  |  |  | ROZPOCET | 0 | 0 | 0 | 0 | 0 | 1 | 0 | 1024 | -1964645458
| D | VRN7 | Provozní vlivy |  |  |  | 0 | [5 empty] | 0 |  | 0 |  | 0 | 5 | D | 1 |  |  |  | ROZPOCET | [6 empty] | 0
121 | K | 071002000 | Provoz investora, třetích osob | … |  |  | 0 | CS ÚRS 2017 01 |  |  | základní |  | 0 | 0 | 0 | 0 | 0 | 1024 | K | 2 |  |  |  | ROZPOCET | 0 | 0 | 0 | 0 | 0 | 1 | 0 | 1024 | 801381044
| D | VRN8 | Přesun stavebních kapacit |  |  |  | 0 | [5 empty] | 0 |  | 0 |  | 0 | 5 | D | 1 |  |  |  | ROZPOCET | [6 empty] | 0
122 | K | 084003000 | za práci v noci, o sobotách a nedělích, ve státem uznaný svátek | … |  |  | 0 | CS ÚRS 2017 01 |  |  | základní |  | 0 | 0 | 0 | 0 | 0 | 1024 | K | 2 |  |  |  | ROZPOCET | 0 | 0 | 0 | 0 | 0 | 1 | 0 | 1024 | -1004272598

## Pokyny pro vyplnění
Struktura údajů, formát souboru a metodika pro zpracování
Struktura
Soubor je složen ze záložky Rekapitulace stavby a záložek s názvem soupisu prací pro jednotlivé objekty ve formátu XLSX. Každá ze záložek přitom obsahuje
ještě samostatné sestavy vymezené orámovaním a nadpisem sestavy.
Rekapitulace stavby obsahuje sestavu Rekapitulace stavby a Rekapitulace objektů stavby a soupisů prací.
V sestavě Rekapitulace stavby jsou uvedeny informace identifikující předmět veřejné zakázky na stavební práce, KSO, CC-CZ, CZ-CPV, CZ-CPA a rekapitulaci
celkové nabídkové ceny uchazeče.
V sestavě Rekapitulace objektů stavby a soupisů prací je uvedena rekapitulace stavebních objektů, inženýrských objektů, provozních souborů,
vedlejších a ostatních nákladů a ostatních nákladů s rekapitulací nabídkové ceny za jednotlivé soupisy prací. Na základě údaje Typ je možné
identifikovat, zda se jedná o objekt nebo soupis prací pro daný objekt:
|  | STA | Stavební objekt pozemní
|  | ING | Stavební objekt inženýrský
|  | PRO | Provozní soubor
|  | VON | Vedlejší a ostatní náklady
|  | OST | Ostatní
|  | Soupis | Soupis prací pro daný typ objektu
Soupis prací pro jednotlivé objekty obsahuje sestavy Krycí list soupisu, Rekapitulace členění soupisu prací, Soupis prací. Za soupis prací může být považován
i objekt stavby v případě, že neobsahuje podřízenou zakázku.
Krycí list soupisu obsahuje rekapitulaci informací o předmětu veřejné zakázky ze sestavy Rekapitulace stavby, informaci o zařazení objektu do KSO,
CC-CZ, CZ-CPV, CZ-CPA a rekapitulaci celkové nabídkové ceny uchazeče za aktuální soupis prací.
Rekapitulace členění soupisu prací obsahuje rekapitulaci soupisu prací ve všech úrovních členění soupisu tak, jak byla tato členění použita (např.
stavební díly, funkční díly, případně jiné členění) s rekapitulací nabídkové ceny.
Soupis prací obsahuje položky veškerých stavebních nebo montážních prací, dodávek materiálů a služeb nezbytných pro zhotovení stavebního objektu,
inženýrského objektu, provozního souboru, vedlejších a ostatních nákladů.
Pro položky soupisu prací se zobrazují následující informace:
|  | PČ |  | Pořadové číslo položky v aktuálním soupisu
|  | TYP |  | Typ položky: K - konstrukce, M - materiál, PP - plný popis, PSC - poznámka k souboru cen, P - poznámka k položce, VV - výkaz výměr
|  | Kód |  | Kód položky
|  | Popis |  | Zkrácený popis položky
|  | MJ |  | Měrná jednotka položky
|  | Množství |  | Množství v měrné jednotce
|  | J.cena |  | Jednotková cena položky. Zadaní může obsahovat namísto J.ceny sloupce J.materiál a J.montáž, jejichž součet definuje
J.cenu položky.
|  | Cena celkem |  | Celková cena položky daná jako součin množství a j.ceny
|  | Cenová soustava |  | Příslušnost položky do cenové soustavy
Ke každé položce soupisu prací se na samostatných řádcích může zobrazovat:
Plný popis položky
Poznámka k souboru cen a poznámka zadavatele
Výkaz výměr
Pokud je k řádku výkazu výměr evidovaný údaj ve sloupci Kód, jedná se o definovaný odkaz, na který se může odvolávat výkaz výměr z jiné položky.
Metodika pro zpracování
Jednotlivé sestavy jsou v souboru provázány. Editovatelné pole jsou zvýrazněny žlutým podbarvením, ostatní pole neslouží k editaci a nesmí být jakkoliv
modifikovány.
Uchazeč je pro podání nabídky povinen vyplnit žlutě podbarvená pole:
Pole Uchazeč v sestavě Rekapitulace stavby - zde uchazeč vyplní svůj název (název subjektu)
Pole IČ a DIČ v sestavě Rekapitulace stavby - zde uchazeč vyplní svoje IČ a DIČ
Datum v sestavě Rekapitulace stavby - zde uchazeč vyplní datum vytvoření nabídky
J.cena = jednotková cena v sestavě Soupis prací o maximálním počtu desetinných míst uvedených v poli
- pokud sestavy soupisů prací obsahují pole J.cena, musí být všechna tato pole vyplněna nenulovými kladnými číslicemi
Poznámka - nepovinný údaj pro položku soupisu
V případě, že sestavy soupisů prací neobsahují pole J.cena, potom ve všech soupisech prací obsahují pole:
- J.materiál - jednotková cena materiálu
- J.montáž - jednotková cena montáže
Uchazeč je v tomto případě povinen vyplnit všechna pole J.materiál a pole J.montáž nenulovými kladnými číslicemi. V případech, kdy položka
neobsahuje žádný materiál je přípustné, aby pole J.materiál bylo vyplněno nulou. V případech, kdy položka neobsahuje žádnou montáž je přípustné,
aby pole J.montáž bylo vyplněno nulou. Není však přípustné, aby obě pole - J.materiál, J.Montáž byly u jedné položky vyplněny nulou.
Rekapitulace stavby
Název |  |  | Povinný |  | Popis | Typ | Max. počet
atributu |  |  | (A/N) |  |  |  | znaků
Kód |  |  | A |  | Kód stavby | String | 20
Stavba |  |  | A |  | Název stavby | String | 120
Místo |  |  | N |  | Místo stavby | String | 50
Datum |  |  | A |  | Datum vykonaného exportu | Date
KSO |  |  | N |  | Klasifikace stavebního objektu | String | 15
CC-CZ |  |  | N |  | Klasifikace stavbeních děl | String | 15
CZ-CPV |  |  | N |  | Společný slovník pro veřejné zakázky | String | 20
CZ-CPA |  |  | N |  | Klasifikace produkce podle činností | String | 20
Zadavatel |  |  | N |  | Zadavatel zadaní | String | 50
IČ |  |  | N |  | IČ zadavatele zadaní | String | 20
DIČ |  |  | N |  | DIČ zadavatele zadaní | String | 20
Uchazeč |  |  | N |  | Uchazeč veřejné zakázky | String | 50
Projektant |  |  | N |  | Projektant | String | 50
Poznámka |  |  | N |  | Poznámka k zadání | String | 255
Sazba DPH |  |  | A |  | Rekapitulace sazeb DPH u položek soupisů | eGSazbaDph
Základna DPH |  |  | A |  | Základna DPH určena součtem celkové ceny z položek soupisů | Double
Hodnota DPH |  |  | A |  | Hodnota DPH | Double
Cena bez DPH |  |  | A |  | Celková cena bez DPH za celou stavbu. Sčítává se ze všech listů. | Double
Cena s DPH |  |  | A |  | Celková cena s DPH za celou stavbu | Double
Rekapitulace objektů stavby a soupisů prací
Název |  |  | Povinný |  | Popis | Typ | Max. počet
atributu |  |  | (A/N) |  |  |  | znaků
Kód |  |  | A |  | Přebírá se z Rekapitulace stavby | String | 20
Stavba |  |  | A |  | Přebírá se z Rekapitulace stavby | String | 120
Místo |  |  | N |  | Přebírá se z Rekapitulace stavby | String | 50
Datum |  |  | A |  | Přebírá se z Rekapitulace stavby | Date
Zadavatel |  |  | N |  | Přebírá se z Rekapitulace stavby | String | 50
Projektant |  |  | N |  | Přebírá se z Rekapitulace stavby | String | 50
Uchazeč |  |  | N |  | Přebírá se z Rekapitulace stavby | String | 50
Kód |  |  | A |  | Kód objektu | String | 20
Objektu, Soupis prací |  |  | A |  | Název objektu | String | 120
Cena bez DPH |  |  | A |  | Cena bez DPH za daný objekt | Double
Cena s DPH |  |  | A |  | Cena spolu s DPH za daný objekt | Double
Typ |  |  | A |  | Typ zakázky | eGTypZakazky
Krycí list soupisu
Název |  |  | Povinný |  | Popis | Typ | Max. počet
atributu |  |  | (A/N) |  |  |  | znaků
Stavba |  |  | A |  | Přebírá se z Rekapitulace stavby | String | 120
Objekt |  |  | A |  | Kód a název objektu | String | 20 + 120
Soupis |  |  | A |  | Kód a název soupisu | String | 20 + 120
KSO |  |  | N |  | Klasifikace stavebního objektu | String | 15
CC-CZ |  |  | N |  | Klasifikace stavbeních děl | String | 15
CZ-CPV |  |  | N |  | Společný slovník pro veřejné zakázky | String | 20
CZ-CPA |  |  | N |  | Klasifikace produkce podle činností | String | 20
Místo |  |  | N |  | Přebírá se z Rekapitulace stavby | String | 50
Zadavatel |  |  | N |  | Přebírá se z Rekapitulace stavby | String | 50
Uchazeč |  |  | N |  | Přebírá se z Rekapitulace stavby | String | 50
Projektant |  |  | N |  | Přebírá se z Rekapitulace stavby | String | 50
Poznámka |  |  | N |  | Poznámka k soupisu prací | String | 255
Sazba DPH |  |  | A |  | Rekapitulace sazeb DPH na položkách aktuálního soupisu | eGSazbaDph
Základna DPH |  |  | A |  | Základna DPH určena součtem celkové ceny z položek aktuálního soupisu | Double
Hodnota DPH |  |  | A |  | Hodnota DPH | Double
Cena bez DPH |  |  | A |  | Cena bez DPH za daný soupis | Double
Cena s DPH |  |  | A |  | Cena s DPH za daný soupis | Double
Rekapitulace členění soupisu prací
Název |  |  | Povinný |  | Popis | Typ | Max. počet
atributu |  |  | (A/N) |  |  |  | znaků
Stavba |  |  | A |  | Přebírá se z Rekapitulace stavby | String | 120
Objekt |  |  | A |  | Kód a název objektu, přebírá se z Krycího listu soupisu | String | 20 + 120
Soupis |  |  | A |  | Kód a název objektu, přebírá se z Krycího listu soupisu | String | 20 + 120
Místo |  |  | N |  | Přebírá se z Rekapitulace stavby | String | 50
Datum |  |  | A |  | Přebírá se z Rekapitulace stavby | Date
Zadavatel |  |  | N |  | Přebírá se z Rekapitulace stavby | String | 50
Projektant |  |  | N |  | Přebírá se z Rekapitulace stavby | String | 50
Uchazeč |  |  | N |  | Přebírá se z Rekapitulace stavby | String | 50
Kód dílu - Popis |  |  | A |  | Kód a název dílu ze soupisu | String | 20 + 100
Cena celkem |  |  | A |  | Cena celkem za díl ze soupisu | Double
Soupis prací
Název |  |  | Povinný |  | Popis | Typ | Max. počet
atributu |  |  | (A/N) |  |  |  | znaků
Stavba |  |  | A |  | Přebírá se z Rekapitulace stavby | String | 120
Objekt |  |  | A |  | Kód a název objektu | String | 20 + 120
Soupis |  |  | A |  | Přebírá se z Krycího listu soupisu | String | 20 + 120
Místo |  |  | N |  | Přebírá se z Krycího listu soupisu | String | 50
Datum |  |  | A |  | Přebírá se z Krycího listu soupisu | Date
Zadavatel |  |  | N |  | Přebírá se z Krycího listu soupisu | String | 50
Projektant |  |  | N |  | Přebírá se z Krycího listu soupisu | String | 50
Uchazeč |  |  | N |  | Přebírá se z Krycího listu soupisu | String | 50
PČ |  |  | A |  | Pořadové číslo položky soupisu | Long
Typ |  |  | A |  | Typ položky soupisu | eGTypPolozky | 1
Kód |  |  | A |  | Kód položky ze soupisu | String | 20
Popis |  |  | A |  | Popis položky ze soupisu | String | 255
MJ |  |  | A |  | Měrná jednotka položky | String | 10
Množství |  |  | A |  | Množství položky soupisu | Double
J.Cena |  |  | A |  | Jednotková cena položky | Double
Cena celkem |  |  | A |  | Cena celkem vyčíslena jako J.Cena * Množství | Double
Cenová soustava |  |  | N |  | Zařazení položky do cenové soustavy | String | 50
p |  |  | N |  | Poznámka položky ze soupisu | Memo
psc |  |  | N |  | Poznámka k souboru cen ze soupisu | Memo
pp |  |  | N |  | Plný popis položky ze soupisu | Memo
vv |  |  | N |  | Výkaz výměr (figura, výraz, výměra) ze soupisu | Text,Text,Double | 20, 150
DPH |  |  | A |  | Sazba DPH pro položku | eGSazbaDPH
Hmotnost |  |  | A |  | Hmotnost položky ze soupisu | Double
Suť |  |  | A |  | Suť položky ze soupisu | Double
Nh |  |  | N |  | Normohodiny položky ze soupisu | Double
Datová věta
Typ věty |  |  | Hodnota |  | Význam
eGSazbaDPH |  |  | základní |  | Základní sazba DPH
|  |  | snížená |  | Snížená sazba DPH
|  |  | nulová |  | Nulová sazba DPH
|  |  | zákl. přenesená |  | Základní sazba DPH přenesená
|  |  | sníž. přenesená |  | Snížená sazba DPH přenesená
eGTypZakazky |  |  | STA |  | Stavební objekt
|  |  | PRO |  | Provozní soubor
|  |  | ING |  | Inženýrský objekt
|  |  | VON |  | Vedlejší a ostatní náklady
|  |  | OST |  | Ostatní náklady
eGTypPolozky |  |  | 1 |  | Položka typu HSV
|  |  | 2 |  | Položka typu PSV
|  |  | 3 |  | Položka typu M
|  |  | 4 |  | Položka typu OST