## NB
Příloha č. 5 - Technická specifikace
TECHNICKÁ SPECIFIKACE |  |  |  |  | NABÍDKA DODAVATELE
Vyplňte označení výrobku a výrobce
CPU (procesor) | Passmark CPU (www.passmark.com) |  | min. | 8000 | Vyplňte konkrétní technický parametr
| Virtualizace procesoru a síťové karty |  |  | ano | Vyplňte ANO/NE
| Technologie (64 bit) |  |  | ano | Vyplňte ANO/NE
Operační paměť | Typ |  | min. | DDR4 | Vyplňte konkrétní technický parametr
| Celková instalovaná velikost |  | min. | 16 GB | Vyplňte konkrétní technický parametr
BIOS/UEFI | Identifikace UEFI (Unified Extensible Firmware Interface), BIOS musí obsahovat sériové číslo a info o výrobci a modelu |  |  | ano | Vyplňte ANO/NE
| Možnost zabezpečení heslem proti neoprávněnému přístupu do UEFI/BIOS |  |  | ano | Vyplňte ANO/NE
| Možnost zablokování zavedení operačního systému z periferií |  |  | ano | Vyplňte ANO/NE
| Možnost zablokování vybraných zařízení (periferií) tak, aby s nimi nemohl pracovat OS |  |  | ano | Vyplňte ANO/NE
Pevný disk | SSD M2 slot |  | min. | 500 GB | Vyplňte konkrétní technický parametr
| Rychlost čtení/zápis MB/sec |  | min. | 2000/2000 | Vyplňte konkrétní technický parametr
Základní deska | Integrovaná síťová karta - 100/1000 Mbit/sec, RJ45 (možno použít redukci USB na RJ45 avšak nesmí dojít ke snížení požadovaného počtu volných USB a zachování plné funkčnosti síťového prvku, Wake on LAN, podpora "802.1X", PXE (Preboot eXecution Environment) |  |  | ano | Vyplňte ANO/NE
| Integrovaná grafická karta | podpora práce více monitorů současně | min. | 2 | Vyplňte konkrétní technický parametr
|  | rozhraní |  | 1x digitální připojení k externímu monitoru (DP/HDMI; standard/mini/micro) | Vyplňte ANO/NE
| Integrovaná zvuková karta |  |  | ano | Vyplňte ANO/NE
| TPM (Trusted Platform Module) chip verze TPM 2.0 |  |  | ano | Vyplňte ANO/NE
| Integrovaná konektivita | USB 2.0, USB 3.0 (nebo vyšší) | min. | 3 - z toho min. 2x USB 3.0 (nebo vyšší), min. 1x konektor typ C, min. 2x konektor typ A | Vyplňte konkrétní technický parametr
|  | bezdrátové připojení | min. | Wireles LAN 802.11ac/a/b/g/n, BlueTooth 4.0 LE | Vyplňte konkrétní technický parametr
|  | 1x Jack konektor 3,5mm audio out a 1x Jack konektor 3,5mm audio in (může být společný) | min. | 1 | Vyplňte konkrétní technický parametr
Display | Velikost úhlopříčky |  |  | 14" | Vyplňte ANO/NE
| LCD barevný |  |  | ano | Vyplňte ANO/NE
| Pracovní rozlišení bodů (š x v) |  | min. | 1920x1080 | Vyplňte konkrétní technický parametr
| Provedení povrchu |  |  | matný | Vyplňte ANO/NE
Baterie | Deklarovaná výdrž baterie |  | min. | 8 hodin | Vyplňte konkrétní technický parametr
Skříň | Zabezpečení - slot pro mechanický bezpečnostní zámek |  |  | ano | Vyplňte ANO/NE
| Hmotnost, včetně hlavní baterie |  | max. | 2,0 kg | Vyplňte konkrétní technický parametr
Další integrované vybavení notebooku | Klávesnice: CZ, klávesy F1-F12, české rozložení kláves, podsvícená LED, ochrana proti prolití |  |  | ano | Vyplňte ANO/NE
| Polohový ovladač - Touch Pad s podporou vícedotykových gest, včetně levého a pravého tlačítka |  |  | ano | Vyplňte ANO/NE
| Webkamera s rozlišením |  | min. | HD | Vyplňte konkrétní technický parametr
| Audio: mikrofon + reproduktor(stereo) |  |  | ano | Vyplňte ANO/NE
| Interní čtečka čipových karet, kompatibilní s ISO IEC 7810 ID-1 a ISO IEC 7816, CCID, PC/SC |  |  | ano | Vyplňte ANO/NE
| Čtečka paměťových karet Media Card Reader - podpora min. standard/mini/micro SD, SDXC, SDHC |  |  | ano interní/externí | Vyplňte ANO/NE
Další příslušenství | Adaptér napájecí 100 - 240V, 50-60 Hz - výkon odpovýdající stabilnímu chodu sestavy, včetně síťového kabelu |  |  | ano | Vyplňte ANO/NE
| batoh s polstrovaným oddílem pro NTB, odolný povětrnostním vlivům |  |  | ano | Vyplňte ANO/NE
Dokovací stanice | Rozhraní: 4x USB - z toho min.2x USB 3.0, min. 1x USB typ C volné i v případě připojení NB k dokovací stanici, 2 x digitální port pro současné připojení externích monitorů, Ethernet (100/1000 Mbit/sec, RJ45, Wake on LAN, podpora 802.1X, PXE (Preboot eXecution Environment)), 1x Jack konektor 3,5mm audio out, 1x Jack konektor 3,5mm audio in (může být společný, ale vždy shodný s NB), napájecí adaptér, napájení NB, stejný výrobce jako NB |  |  | ano | Vyplňte ANO/NE
Externí kursorový ovladač (myš) | Bezdrátová: min. 3 tlačítka, symetrické provedení (pro praváky i leváky), rolovací kolečko, senzor laser nebo BlueTrack min. 1000 DPI, klasická velikost od 10 do 12 cm (ne malé notebookové) |  |  | ano | Vyplňte ANO/NE
Externí klávesnice | USB: klasické rozložení CZ, klávesy F1-F12 a numerická klávesnice (tlačítko Enter a Shift zvětšené), české rozložení kláves, délka kabelu min. 1,5m, klávesy s nízkým zdvihem, min. 101 kláves, protiskluzová úprava |  |  | ano | Vyplňte ANO/NE
Systémová platforma | Základní předinstalované programové vybavení (image na disku) - OS OEM MS Windows 10 Professional CZ 64 bit |  |  | ano | Vyplňte ANO/NE
| Ostatní SW v ceně - instalační CD nebo DVD s ovladači a managementem na vyžádání při nákupu nebo na USB flash disku |  |  | ano | Vyplňte ANO/NE
Záruka | Záruka notebooku v ČR garantovaná výrobcem, dokončení opravy NBD on-site od nahlášení, ponechání vadného disku zákazníkovi |  | min. | 5 let | Vyplňte délku záruky
| Záruka baterie |  | min. | 3 roky | Vyplňte délku záruky
| Řešení závad - rozsah servisních středisek, telefonní podpora a podpora prostřednictvím Internetu: Jediné kontaktní místo pro nahlášení poruch v celé ČR, servisní střediska pokrývající celé území ČR, možnost sledování servisních reportů prostřednictvím Internetu. Podpora poskytovaná prostřednictvím telefonní linky musí být dostupná v pracovní dny minimálně v době od 8:00 do 18:00 hod. Podpora prostřednictvím internetu musí umožňovat stahování ovladačů a manuálů z internetu adresně pro konkrétní zadané sériové číslo zařízení nebo jiný unkátní identifikátor na zařízení. |  |  | ano | Vyplňte ANO/NE
Ostatní | Zařízení musí splňovat: Nařízení Komise EU č. 617/2013 ze dne 26. června 2013, kterým se provádí směrnice Evropského parlamentu a Rady 2009/2009/125/ES, soulad s direktivou RoHS (Restriction of Use of Certain Hazardous Substances), certifikát EPEAT (Electronic Assessment Tool), Energy Star min. v. 6.1. |  |  | ano | Vyplňte ANO/NE
| Barva v odstínech a kombinacích barev černá, šedá, bílá, stříbrná. |  |  | ano | Vyplňte ANO/NE
Jednotná vzdálená správa | Vzdálená správa NB prostřednictvím MSSC |  |  | ano | Vyplňte ANO/NE