## NB
Příloha č. 3 ZD - Technická specifikace
CPU (procesor) | Passmark CPU (www.passmark.com) | min. | 8000
| virtualizace procesoru a síťové karty |  | ano
| technologie (32/64 bit) |  | 64 bit
Operační paměť | druh | min. | DDR4
| celková instalovaná velikost | min. | 8 GB
BIOS/UEFI | Identifikace BIOS |  | BIOS musí obsahovat sériové číslo a info o výrobci a modelu
| Zabezpečení heslem proti neoprávněnému přístupu do BIOS |  | ano
| Možnost zaměnit BIOS za UEFI (Unified Extensible Firmware Interface) |  | ano
| Podpora zavedení operačního systému z DVD nebo ze zařízení připojeného k USB portu |  | ano
| Možnost zablokování zavedení operačního systému z periferií |  | ano
| Možnost zablokování vybraných zařízení (periferií) tak, aby s nimi nemohl pracovat OS |  | ano
Hard disk | SSD | min. | 250 GB
| technologie SSD | min. | MLC/TLC
Základní deska | integrovaná síťová karta |  | 100/1000 Mbit/sec, RJ45, Wake on LAN, podpora "802.1X", PXE (Preboot eXecution Environment)
| integrovaná zvuková karta |  | ano
| TPM (Trusted Platform Module) chip verze TPM 2.0 |  | ano
| Integrovaná konektivita | USB | min. 3x - z toho min. 2x USB 3.0, 1x USB-C
|  | Ethernet | 100/1000 Mbit/sec, RJ45, Wake on LAN, podpora "802.1X", PXE (Preboot eXecution Environment)
|  | bezdrátové připojení | Wireles LAN 802.11ac/a/b/g/n, BlueTooth 4.0 LE
|  | vstup pro mikrofon/sluchátka | 1x
Display | provedení |  | matný/antireflexní
| velikost |  | 14"
| rozlišení (š x v) |  | min. 1920x1080 bodů
Grafická karta | může být integrovaná, výkon musí zajistit plnohodnotné připojení dvou externích monitorů (velikost minimálně 24") ve FullHD rozlišení; připojením je myšleno připojení prostřednictvím dockovací stanice |  | ano
| integrovaný grafický výstup | min. | 1x digitální připojení k externímu monitoru
Baterie | Výdrž baterie (dle Bapco MobileMark®2014) |  | min. 6 hodin
Provedení notebooku | zabezpečení |  | slot pro mechanický bezpečnostní zámek + kompatibilní mechanický bezpečnostní zámek
| odolnost - mechanické provedení se zaručenou dostatečnou pevností a odolností, kostra zařízení vyrobená z materiálů zaručujících vysokou mechanickou pevnost – např. Aluminium,magnesium nebo skelná a uhlíková vlákna, tělo notebooku odolné proti zkrutu |  | ano
| hmotnost, včetně hlavní baterie |  | max. 2,0 kg
Další integrované vybavení notebooku | klávesnice - US/CZ, klávesy F1-F12, české rozložení kláves, podsvícená LED |  | ochrana proti polití, klávesy s nízkým zdvihem, životnost 10 mil. úhozů
| numerická klávesnice |  | ne
| polohový ovladač |  | Touch Pad s podporou vícedotykových gest, včetně levého a pravého tlačítka
| webkamera (rozlišení HD) |  | ano
| audio |  | mikrofon + reproduktor (stereo)
| čtečka čipových karet (read/write ISO 7816-1/2/3/4 for microprocessor smart cards) |  | ano
Další příslušenství | Adaptér napájecí 100 - 240V, 50-60 Hz |  | 2 ks
Systémová platforma | Základní předinstalované programové vybavení (image na disku) |  | OS OEM MS Windows 10 Professional CZ 64 bit,
| ostatní SW v ceně |  | instalační CD nebo DVD s ovladači a managementem na vyžádání při nákupu nebo na USB flash disku
Záruka | záruka notebooku garantovaná výrobcem |  | min. 5 let, oprava NBD On-Site, ponechání vadného disku zákazníkovi
| záruka baterie |  | min. 3 roky
Řešení závad | rozsah servisních středisek, telefonní podpora a podpora prostřednictvím Internetu |  | Jediné kontaktní místo pro nahlášení poruch v celé ČR, servisní střediska pokrývající celé území ČR, možnost sledování servisních reportů prostřednictvím Internetu. Podpora poskytovaná prostřednictvím telefonní linky musí být dostupná v pracovní dny minimálně v době od 8:00 do 18:00 hod. Podpora prostřednictvím internetu musí umožňovat stahování ovladačů a manuálů z internetu adresně pro konkrétní zadané sériové číslo zařízení nebo jiný unkátní identifikátor na zařízení.
Ostatní | myš, klávesnice musí být od stejného výrobce jako notebook
| zařízení musí splňovat |  | Nařízení Komise EU č. 617/2013 ze dne 26. června 2013, kterým se provádí směrnice Evropského parlamentu a Rady 2009/2009/125/ES, soulad s direktivou RoHS (Restriction of Use of Certain Hazardous Substances), certifikát EPEAT Gold (Electronic Product Environmental Assessment Too), Energy Star min. v. 6.0.,
Další příslušenství | batoh s polstrovaným oddílem pro NTB, odolný povětrnostním vlivům
Dockovací stanice/Port replikátor | od výrobce NB, musí obsahovat | USB | min. 4x - z toho min. 2x USB 3.0
|  | grafický výstup | min. 2x digitální port stejného typu pro současné připojení externích monitorů
|  | Ethernet | 100/1000 Mbit/sec, RJ45, Wake on LAN, podpora "802.1X", PXE (Preboot eXecution Environment)
vstup pro mikrofon
vstup pro sluchátka
napájecí adaptér