## TZB (2)
Výkaz výměr - zti |  |  |  |  | Příloha č. 1
ŠTĚPÁNSKÁ
poznámka: tato specifikace je pouze orientační. Případné chybějící či nespecifikované komponenty nezbavují provádějící firmu zodpovědnosti za kompletní provedení stavby na klíč.V jednotlivých položkách je započtena montáž.Stavební přípomoce (prostupy, potrubí zasekané v drážce stěny, potrubí v podlaze-zemní práce) viz stavební část
vnitřní kanalizace
Druh | Dodavatel | Množství | Jednotka | Cena za kus | Cena celkem
odpadní potrubí z polypropylenu systém HT-Systém PLUS pro připojovací, odpadní, větrací a dešťové potrubí vnitřní gravitační kanalizace v budovách.Vysoká teplotní odolnost 100 C.DN 50, včetně tvarovek |  | 6 | m |  | 0
vyvedení a upevnění odpadních výpustek DN 50 |  | 4 | ks |  | 0
HL 400 podomítková vodní zápachová uzávěrka DN40/50 pro pračky a myčky |  | 1 | ks |  | 0
Kalich pro úkapy DN32 se zápachovou uzávěrkou |  | 1 | ks |  | 0
Těsnící, spojovací materiál, dle potřeb, napojení na stávající kanalizaci,přechod lit/pvc |  | 1 | kpl |  | 0
Zkouška těsnosti potrubí kanalizace vodou do DN 125 |  | 6 | m |  | 0
přesun hmot |  | 1 | kpl |  | 0
vnitřní kanalizace celkem |  |  |  |  | 0
vnitřní vodovod
připojovací sada pro zásobník (Uzavírací ventil,zpětná klapka, pojišťovací ventil, vyp.ventil) |  | 1 | soubor |  | 0
vícevrstvá trubka alpex duo xs 20x2,0 |  | 16 | m |  | 0
rohový ventil s filtrem 3/8" |  | 2 | ks |  | 0
pračkový ventil G 3/4 |  | 2 | ks |  | 0
Vyvedení a upevnění výpustku do DN 25 |  | 3 | ks |  | 0
nástěnka pro baterii G1/2" |  | 2 | pár |  | 0
pouzdro izolační potrubní z pěnového polyetylenu 22/9mm |  | 12 | m |  | 0
pouzdro izolační potrubní z pěnového polyetylenu 22/25mm |  | 4 | m |  | 0
Těsnící, spojovací materiál, upevňovací prvky, |  | 1 | soubor |  | 0
zkoušky těsnosti,proplach a desinfekce |  | 16 | m |  | 0
přesun hmot |  | 1 | kpl |  | 0
vnitřní vodovod celkem |  |  |  |  | 0
zařizovací předměty
sprchová vanička 900x900mm |  | 2 | soubor |  | 0
Zápachová uzávěrka sprchových van DN 40/50 s kulovým kloubem na odtoku |  | 2 | soubor |  | 0
zástěna sprchová do výšky 2000mm, dveře jedno křídlé na vaničku 900x900 mm |  | 2 | soubor |  | 0
Umyvadlo keramické bílé šířky 550 mm bez krytu na sifon připevněné na stěnu šrouby |  | 1 | soubor |  | 0
Baterie umyvadlová stojánková páková s výpustí |  | 1 | soubor |  | 0
Zápachová uzávěrka pro umyvadla DN 40 |  | 1 | soubor |  | 0
sprchová baterie podomítková s přepínačem a pevnpou sprchou |  | 2 | soubor |  | 0
el.zásobníkový ohřívač vody OKHE 125 lt |  | 1 | soubor |  | 0
|  | 1 |  |  | 0
0
přesun hmot |  | 1 | kpl |  | 0
zařizovací předměty celkem |  |  |  |  | 0
ZTI celkem |  |  |  |  | 0