## SZIF
POLOŽKOVÝ VÝKAZ VÝMĚR
Změna užívání kanceláře - ZMĚNA PD 08/2023
VZDUCHOTECHNIKA
Poř. | [5 empty] | C E N A
číslo |  |  | Název | Měrná | Množství | dodávky |  | montáže
pol. |  |  | položky | jednotka |  | jednotková | celkem | jednotková | celkem
1 |  |  | 2 | 3 | 4 | 7 | 8 | 9 | 10
Tato specifikace zahrnuje jen potrubní rozvody včetně nasávacích a výdechových žaluzií
NEOBSAHUJE KLIMAJEDNOTKU, VENTILÁTORY, DISTRIBUCE , AKUZÁKRYT
Zařízení č. 1 - Prodejna - větrání, rekuperace - přívod a odvod vzduchu
| 1. | 001 | 2: Jednotka
| 1. | 002 | Tlumič hluku SONOEXTRA 250-1000 | ks | 1 |  | 0 | 0 | 0
| 1. | 003 | Tlumič hluku SONOEXTRA 315-1000 | ks | 9 |  | 0 | 0 | 0
| 1. | 012 | 2: AKUMULAČNÍ ZÁKRYT
| 1. | 013 | 2: NEOBSAZENO
| až | 1.100
| 1. | 101 | Čtyřhranné potrubí z pozinkovaného plechu | m2 | 19 |  | 0 | 0 | 0
sk.I včetně tvarovek a přírub
| 1. | 102 | Nátrubek na odvodnění | ks | 2 |  | 0 | 0 | 0
| 1. | 201 | Kruhové potrubí SPIRO z pozinkovaného plechu | m2 | 75 |  | 0 | 0 | 0
s tř.těsnosti C-D EUROVENT , těsnění SAFE - Lindab
| 1. | 301 | 2: Izolace na vzduchotechnickém potrubí
|  |  | tepelná izolace parotěsná | m2 | 20 |  | 0 | 0 | 0
|  |  | protipožární do 30minut | m2 | 24 |  | 0 | 0 | 0
[7 empty] | 0 |  | 0
Zařízení č. 1A - Sociální zázemí - odvod vzduchu
| 1A. | 001 | 2: Ventilátor
| 1A. | 002 | Ohebná hadice n 100 | bm | 10 |  | 0 | 0 | 0
| 1A. | 003 | Ohebná hadice n 160 | bm | 10 |  | 0 | 0 | 0
| 1A. | 005 | 2: NEOBSAZENO
| až | 1A. 100
| 1A. | 101 | Čtyřhranné potrubí z pozinkovaného plechu | m2 | 3 |  | 0 | 0 | 0
sk.I včetně tvarovek a přírub
| 1A. | 201 | Kruhové potrubí SPIRO z pozinkovaného plechu | m2 | 37 |  | 0 | 0 | 0
s tř.těsnosti C-D EUROVENT , těsnění SAFE - Lindab
| 1A. | 202 | Nátrubek na odvodnění | ks | 1 |  | 0 | 0 | 0
| 1A. | 301 | 2: Izolace na vzduchotechnickém potrubí
|  |  | protipožární do 30minut | m2 | 15 |  | 0 | 0 | 0
[7 empty] | 0 |  | 0
Zařízení č. 1B - Server - odvod vzduchu
| 1B. | 001 | 2: Ventilátor
| 1B. | 002 | Mřížka LG 150 | ks | 1 |  | 0 | 0 | 0
barevné provedení se určí při montáži
| 1B. | 003 | 2: NEOBSAZENO
| až | 1B. 200
| 1B. | 201 | Kruhové potrubí SPIRO z pozinkovaného plechu | m2 | 1 |  | 0 | 0 | 0
s tř.těsnosti C-D EUROVENT , těsnění SAFE - Lindab
[7 empty] | 0 |  | 0
Zařízení č. M - Společný montážní materiál
| M. | 001 | Jedná se o spojovací, montážní a těsnicí materiál a práce. | kpl | 1 |  | 0 |  | 0
Jeho množství si určuje dodavatel zařízení.
Podkládací izolační pryž
VZDUCHOTECHNIKA
REKAPITULACE
Tato specifikace zahrnuje jen potrubní rozvody včetně nasávacích a výdechových žaluzií
NEOBSAHUJE KLIMAJEDNOTKU, VENTILÁTORY, DISTRIBUCE , AKUZÁKRYT
|  |  | Zařízení č. 1 - Prodejna - větrání, rekuperace - přívod a odvod vzduchu |  |  |  | 0 |  | 0
|  |  | Zařízení č. 1A - Sociální zázemí - odvod vzduchu |  |  |  | 0 |  | 0
|  |  | Zařízení č. 1B - Server - odvod vzduchu |  |  |  | 0 |  | 0
|  |  | Zařízení č. M - Společný montážní materiál |  |  |  | 0 |  | 0
|  |  | DODÁVKA - MONTÁŽ CELKEM |  |  |  | 0 |  | 0
|  |  | CELKEM |  |  |  | 0