## TZB (2)
Výkaz výměr - zti |  |  |  |  | Příloha č. 1
ŠTĚPÁNSKÁ - ZMĚNA PD 8.2023
poznámka: tato specifikace je pouze orientační. Případné chybějící či nespecifikované komponenty nezbavují provádějící firmu zodpovědnosti za kompletní provedení stavby na klíč.V jednotlivých položkách je započtena montáž.Stavební přípomoce (prostupy, potrubí zasekané v drážce stěny, potrubí v podlaze-zemní práce) viz stavební část
vnitřní kanalizace
Druh | Dodavatel | Množství | Jednotka | Cena za kus | Cena celkem
odpadní potrubí z polypropylenu systém HT-Systém PLUS pro připojovací, odpadní, větrací a dešťové potrubí vnitřní gravitační kanalizace v budovách.DN 110, včetně tvarovek |  | 5 | m |  | 0
odpadní potrubí z polypropylenu systém HT-Systém PLUS pro připojovací, odpadní, větrací a dešťové potrubí vnitřní gravitační kanalizace v budovách DN 50, včetně tvarovek |  | 22 | m |  | 0
odpadní potrubí z polypropylenu systém HT-Systém PLUS pro připojovací, odpadní, větrací a dešťové potrubí vnitřní gravitační kanalizace v budovách DN 32, včetně tvarovek |  | 10 | m |  | 0
vyvedení a upevnění odpadních výpustek DN 110 |  | 3 | ks |  | 0
vyvedení a upevnění odpadních výpustek DN 50,DN40 |  | 9 | ks |  | 0
vyvedení a upevnění odpadních výpustek DN 32 |  | 6 | ks |  | 0
sifon pro odvod kondenzátu DN32 |  | 6 | ks |  | 0
Těsnící, spojovací materiál, dle potřeb, 6x napojení na stávající kanalizaci,přechod lit/pvc |  | 1 | kpl |  | 0
Zkouška těsnosti potrubí kanalizace vodou do DN 125 |  | 37 | m |  | 0
přesun hmot |  | 1 | kpl |  | 0
vnitřní kanalizace celkem |  |  |  |  | 0
vnitřní vodovod
Potrubí vodovodní plastové Alpex Duo XS D 16x3,0 mm |  | 2 | m |  | 0
Potrubí vodovodní plastové Alpex Duo XS D 20x3,0 mm |  | 52 | m |  | 0
Potrubí vodovodní plastové Alpex Duo XS D 25x3,0 mm |  | 22 | m |  | 0
Zřízení přípojek na potrubí vyvedení a upevnění výpustek do DN 25 |  | 9 | ks |  | 0
Armatury se dvěma závity kulové kohouty PN 42 do 185 °C přímé vnitřní závit G 1" |  | 1 | ks |  | 0
ventil rohový 3/8" |  | 15 | ks |  | 0
pouzdro izolační potrubní z pěnového polyetylenu 18/9mm |  | 2 | m |  | 0
pouzdro izolační potrubní z pěnového polyetylenu 22/9mm+ 28/9mm |  | 41 | m |  | 0
pouzdro izolační potrubní z pěnového polyetylenu 22/30mm |  | 33 | m |  | 0
Hydrantový systém s tvarově stálou hadicí D 19 x 20 m celoplechový |  | 1 | ks |  | 0
Těsnící, spojovací materiál, upevňovací prvky, |  | 1 | soubor |  | 0
napojení na stáv. potrubí |  | 1 | soubor |  | 0
zkoušky těsnosti,proplach a desinfekce |  | 76 | m |  | 0
přesun hmot |  | 1 | kpl |  | 0
vnitřní vodovod celkem |  |  |  |  | 0
demontáž 3xWC, 3x umyvadla, 3x pisoary, výlevka,potrubí do DN100 -6m |  | 1 | kpl |  | 0
přesun hmot |  | 1 | soubor |  | 0
demontáž celkem |  |  |  |  | 0
ZTI celkem |  |  |  |  | 0