## Parametry NB
Funkcionalita / požadované parametry závazné pro dodavatele |  |  | min. / max. | Sestava NTB | Nabídka dodavatele
|  |  |  | (14") | Typ NTB:
|  |  |  | Požadované parametry | Technické parametry
CPU (procesor) | Passmark CPU (www.passmark.com) |  | min. | 15000
| Typické TDP |  | max. | 15W
| Podpora rozšíření instrukční sady AES-NI |  |  | ano
| Virtualizace procesoru a síťové karty |  |  | ano
| Technologie 64 bit |  |  | ano
Operační paměť | Typ |  | min. | DDR4
| Celková instalovaná velikost |  | min. | 32 GB
| podpora Windows 10 Virtualization-based Security (VBS) – VT-x, SLAT, VT-D, WSMT, UEFI MAT, EFI Page Protections, MOR v2 (nebo ekvivalentní) |  |  | ano
UEFI/BIOS | Identifikace UEFI (Unified Extensible Firmware Interface) / BIOS musí obsahovat sériové číslo a informace o výrobci a modelu |  |  | ano
| Možnost zabezpečení heslem proti neoprávněnému přístupu do BIOS |  |  | ano
| Podpora SecureBoot s kapacitou NVRAM minimálně 128 KB pro uložení klíčů (PK, KEK, db, dbx) |  |  | ano
| Možnost zablokování zavedení operačního systému z periferií |  |  | ano
| Možnost zablokování vybraných zařízení (periferií) tak, aby s nimi nemohl pracovat OS |  |  | ano
Pevný disk | SSD M2 slot |  | min. | 500 GB
| Rychlost čtení / zápis MB / sec |  | min. | 2000 / 2000
Základní deska | Integrovaná síťová karta - 100/1000 Mbit/sec, RJ45 (možno použít externí redukci USB na RJ45 avšak nesmí dojít ke snížení požadovaného počtu volných USB a zachování plné funkčnosti síťového prvku), Wake on LAN, podpora 802.1X, PXE (Preboot eXecution Environment) |  |  | ano
| Integrovaná grafická karta | podpora práce více monitorů současně | min. | 2
|  | rozhraní | min. | 1x digitální připojení k externímu monitoru (DP/HDMI standard/mini/micro)
| Integrovaná zvuková karta |  |  | ano
| TPM (Trusted Platform Module) chip verze TPM 2.0 |  |  | ano
| Integrovaná konektivita | USB 2.0, USB 4 (nebo vyšší) | min. | 4 - z toho min. 2x USB-A 3.2 (nebo vyšší) a min. 2x konektor typ C
|  | bezdrátové připojení | min. | Wireles LAN 802.11 a/b/g/n/ac/ax, BlueTooth 5.0 LE
s podporou WPA-3 Entreprise
|  | interní modul LTE, SIM karta není součástí dodávky | min. | LTE s podporou kmitočtových pásem používaných v ČR
|  | 1x Jack konektor 3,5mm audio out a 1x Jack konektor 3,5mm audio in (může být společný) | min. | 1
Display | Velikost úhlopříčky |  |  | 14" až 14,9"
| LCD barevný |  |  | ano
| Pracovní rozlišení bodů (š x v) |  | min. | 1920x1080
| Provedení povrchu |  |  | matný
Baterie | Deklarovaná výdrž baterie |  | min. | 8 hodin
Skříň | Zabezpečení - slot pro mechanický bezpečnostní zámek |  |  | ano
| Hmotnost, včetně hlavní baterie |  | max. | 1,5 kg
Další integrované vybavení notebooku | Klávesnice: CZ, klávesy F1-F12, české rozložení kláves, podsvícená LED, ochrana proti polití |  |  | ano
| Polohový ovladač - Touch Pad s podporou vícedotykových gest, včetně levého a pravého tlačítka |  |  | ano
| Webkamera s rozlišením |  | min. | HD
| Audio: mikrofon + reproduktor (stereo) |  |  | ano
| Zabezpečení pomocí funkcionality rozpoznávání obličeje |  |  | ano
| Integrovaná čtečka otisku prstů |  |  | ano
| Interní čtečka čipových karet, kompatibilní s ISO IEC 7810 ID-1 a ISO IEC 7816, CCID, PC/SC. Řešení umístění čtečky čipových karet z přední strany je možné jen v případě, že při použití čipové karty dojde k jejímu úplnému zasunutí a nebude tedy hrozit její poškození či nechtěná manipulace s kartou. |  |  | ano
| Čtečka paměťových karet Media Card Reader - podpora min. standard / mini / micro SD, SDXC, SDHC |  |  | ano interní / externí
Další příslušenství | Adaptér napájecí 100 - 240V, 50-60 Hz - výkon odpovídající stabilnímu chodu sestavy, včetně síťového kabelu |  |  | ano
| batoh s polstrovaným oddílem pro NTB, odolný povětrnostním vlivům |  |  | ano
Externí kursorový ovladač (myš) | Bezdrátová: min. 3 tlačítka, symetrické provedení (pro praváky i leváky), rolovací kolečko, senzor laser nebo BlueTrack min. 1000 DPI, klasická velikost od 10 do 12 cm (ne malé notebookové) |  |  | ano
Externí klávesnice | USB: klasické rozložení CZ, klávesy F1-F12 a numerická klávesnice (tlačítko Enter a Shift zvětšené), české rozložení kláves, délka kabelu min. 1,5 m, klávesy s nízkým zdvihem, min. 101 kláves, protiskluzová úprava |  |  | ano
Jednotná vzdálená správa | Vzdálená správa NB prostřednictvím MSSC |  |  | ano
Systémová platforma | Základní předinstalované programové vybavení (image na disku) - OS OEM MS Windows 11 Professional CZ 64 bit, OEM Licence Windows musí být předinstalována a aktivační klíč musí být umístěn v BIOSu počítače. |  |  | ano
| Ostatní SW v ceně - instalační CD nebo DVD s ovladači a managementem na vyžádání při nákupu nebo na USB flash disku. |  |  | ano
Záruka | Záruka notebooku v ČR garantovaná výrobcem dokončení opravy NBD on-site od nahlášení, ponechání vadného disku zákazníkovi. |  | min. | 5 let
| Záruka baterie |  | min. | 3 roky
| Řešení závad - rozsah servisních středisek, telefonní podpora a podpora prostřednictvím Internetu: Jediné kontaktní místo pro nahlášení poruch v celé ČR, servisní střediska pokrývající celé území ČR, možnost sledování servisních reportů prostřednictvím Internetu. Podpora poskytovaná prostřednictvím telefonní linky (zdarma nebo běžný účastnícký tarif) v českém /s lovenském jazyce musí být dostupná v pracovní dny minimálně v době od 8:00 do 17:00 hod. Podpora prostřednictvím internetu musí umožňovat stahování ovladačů a manuálů z internetu adresně pro konkrétní zadané sériové číslo zařízení nebo jiný unkátní identifikátor na zařízení. |  |  | ano
Ostatní | Zařízení musí splňovat: Nařízení Komise EU č. 617/2013 ze dne 26. června 2013, kterým se provádí směrnice Evropského parlamentu a Rady 2009/2009/125/ES, soulad s direktivou RoHS (Restriction of Use of Certain Hazardous Substances), certifikát EPEAT (Electronic Product Environmental Assessment Tool) |  |  | ano
| Barva v odstínech a kombinacích barev černá, šedá, bílá, stříbrná. |  |  | ano
Záruka a podpora na kompletní system(hardware + OEM software) v ČR garantovaná výrobcem zařízení dokončení opravy NBD on-site od nahlášení včetně prioritizace servisního zásahu, přednostní poskytnutí náhradních dílů, pomoc dostupná 24/7, dedikovaný servisní pracovník, spravující veškeré servisní požadavky a zásahy u zákazníka. Záruka, resp. Servisní pomoc se vztahuje i na řešení problémů s implementací softwarového prostředí "Microsoft suite" - např.: nastavení OS, podpora nastavení předinstalovaných aplikací, konfigurace a řešení problémů emailového klienta, konfigurace a řešení problémů s nastavením periferii (tiskárna, skener apod.). Ponechání vadného disku zákazníkovi.