## Parametry TBL
Funkcionalita / požadované parametry závazné pro dodavatele |  |  | min. / max. | Sestava TBL | Nabídka dodavatele
|  |  |  | (11") | Typ TBL:
|  |  |  | Požadované parametry | Technické parametry
CPU (procesor) | Passmark CPU (www.passmark.com) |  | min. | 5000
| Technologie 64 bit |  |  | ano
Operační paměť | Typ |  | min. | LPDDR5
| Celková instalovaná velikost |  | min. | 8 GB
Pevný disk | SSD |  | min. | 128 GB
Základní deska | Integrovaná grafická karta |  |  | ano
| Integrovaná zvuková karta |  |  | ano
| Integrované stereoreproduktory + mikrofon |  |  | ano
| Integrovaná konektivita | konektor typ USB-C | min. | 1x USB-C Gen 3.0
|  | bezdrátové připojení | min. | Wireles LAN 802.11 ax, BlueTooth v5.0
|  | 1x Jack konektor 3,5mm audio out | min. | 1
| TPM (Trusted Platform Module) chip verze TPM 2.0 |  |  | ano
Display | Velikost úhlopříčky |  |  | 10,5" až 11,5"
| Dotykový |  |  | ano
| IPS barevný |  |  | ano
| Pracovní rozlišení bodů (š x v) |  | min. | 1920x1080
| Provedení povrchu |  |  | lesklý
Baterie | Deklarovaná výdrž baterie |  | min. | 7 hodin
Konstrukce | Tablet |  |  | ano
| Hmotnost, bez příslušenství |  | max. | 0,8 kg
Další integrované vybavení | Webkamera s rozlišením |  | min. | HD
| Zabezpečení pomocí funkcionality rozpoznávání obličeje |  |  | ano
Další příslušenství | Adaptér napájecí 100 - 240V, 50-60 Hz - výkon odpovídající stabilnímu chodu sestavy, včetně síťového kabelu |  |  | ano
| Klávesnice a dotykové pero |  |  | ano
| Obal - odolný materiál, velikost odpovídající velikosti tabletu, záruka min. 12 měsíců |  |  | ano
Systémová platforma | Základní předinstalované programové vybavení OS MS Windows 11 Professional CZ 64 bit |  |  | ano
| Ostatní SW v ceně - instalační CD nebo DVD s ovladači a managementem na vyžádání při nákupu nebo na USB flash disku. |  |  | ano
Záruka | Záruka tabletu v ČR garantovaná výrobcem dokončení opravy NBD on-site od nahlášení, ponechání vadného disku zákazníkovi. |  | min. | 3 roky
| Záruka baterie |  | min. | 3 roky
| Řešení závad - rozsah servisních středisek, telefonní podpora a podpora prostřednictvím Internetu: Jediné kontaktní místo pro nahlášení poruch v celé ČR, servisní střediska pokrývající celé území ČR, možnost sledování servisních reportů prostřednictvím Internetu. Podpora poskytovaná prostřednictvím telefonní linky (zdarma nebo běžný účastnícký tarif) v českém /s lovenském jazyce musí být dostupná v pracovní dny minimálně v době od 8:00 do 17:00 hod. Podpora prostřednictvím internetu musí umožňovat stahování ovladačů a manuálů z internetu adresně pro konkrétní zadané sériové číslo zařízení nebo jiný unkátní identifikátor na zařízení. |  |  | ano
Ostatní | Zařízení musí splňovat: Nařízení Komise EU č. 617/2013 ze dne 26. června 2013, kterým se provádí směrnice Evropského parlamentu a Rady 2009/2009/125/ES, soulad s direktivou RoHS (Restriction of Use of Certain Hazardous Substances), certifikát EPEAT (Electronic Product Environmental Assessment Tool) |  |  | ano
| Barva v odstínech a kombinacích barev černá, šedá, bílá, stříbrná. |  |  | ano
Záruka a podpora na kompletní system(hardware + OEM software) v ČR garantovaná výrobcem zařízení dokončení opravy NBD on-site od nahlášení včetně prioritizace servisního zásahu, přednostní poskytnutí náhradních dílů, pomoc dostupná 24/7, dedikovaný servisní pracovník, spravující veškeré servisní požadavky a zásahy u zákazníka. Záruka, resp. Servisní pomoc se vztahuje i na řešení problémů s implementací softwarového prostředí "Microsoft suite" - např.: nastavení OS, podpora nastavení předinstalovaných aplikací, konfigurace a řešení problémů emailového klienta, konfigurace a řešení problémů s nastavením periferii (tiskárna, skener apod.). Ponechání vadného disku zákazníkovi.