## VZT
Akce : | Serverovna Ve Smečkách 33 |  |  |  | PŘÍLOHA Č.2
Profese: | Klimatizace
Část: | Výkaz výměr
Pozice | Popis | MJ | množství | Cena MJ | Cena
| VENKOVNÍ JEDNOTKA Sky Air R32 400V do -20°C | ks | 2 |  | 0
| VNITŘNÍ CHLADÍCÍ JEDNOTKA Jmenovitý chladící výkon 13,4 kW Hladina akustického výkonu 64 dBA Hmotnost bez vody 38 kg Rozměry (v/š/h) 235 / 1590 / 690 mm Typové označení referenčního výrobku: FHA140A | ks | 2 |  | 0
| VENKOVNÍ JEDNOTKA Sky Air R32 400V do -20°C | ks | 2 |  | 0
| VNITŘNÍ CHLADÍCÍ JEDNOTKA Jmenovitý chladící výkon 9,5 kW Hladina akustického výkonu 60 dBA Hmotnost bez vody 38 kg Rozměry (v/š/h) 235 / 1590 / 690 mm Typové označení referenčního výrobku: FHA100A | ks | 2 |  | 0
| Kabelový ovladač s určením pro serverové místnosti vč. kabelového propojení Typové označení referenčního výrobku: BRC1H519W7 | ks | 4 |  | 0
| Univerzální ovladač s funkcí rotace, zálohování a alarmu Typové označení referenčního výrobku: RTD-10 | ks | 4 |  | 0
| Propojovací chladivové potrubí Cu trubka 10 - 16 (9,52x0,80 - 15,88x1,00 mm) izolovaná PEX 9mm vč. komunikačního a napájecího kabelu pro vnitřní jednotky | m | 150 |  | 0
| Závěsné konzoly pro vnitřní jednotky - instalace na zeď | ks | 4 |  | 0
| Čerpadla kondenzátu se snímáním hladiny Čerpací výkon 8l/h Převýšení výtlaku 8m Vč. čidla hladiny a vlhkosti | ks | 4 |  | 0
| Potrubí pro odvod kondenzátu | m | 32 |  | 0
| Zalištování propojovacího potrubí | m | 3 |  | 0
Ostatní
| Dodavatelská dokumentace | kpl | 1 |  | 0
| Provozní a komplexní zkoušky, revize | kpl | 1 |  | 0
| Zaškolení obsluhy | kpl | 1 |  | 0
| Provozní přepisy a řády | kpl | 1 |  | 0
| Montáž | kpl | 1 |  | 0
| Demontáž stávajícího zařízení | kpl | 1
| Štítky a označení potrubí | kpl | 1 |  | 0
| Celkem bez DPH |  |  |  | 0