## Parametry NB
Funkcionalita / požadované parametry závazné pro dodavatele |  |  | min. / max. / ─ | Sestava NTB | Nabídka dodavatele
|  |  |  | Požadované parametry | Technické parametry
Obchodní označení |  |  | ─ | Výrobce a nabízený typ
CPU (procesor) | Passmark CPU (www.passmark.com) |  | min. | 17000 |  | Ryzn 5 Pro 7535U; Intel Ultra 5 135U - oba přes 17tis bodů - kontrola v den před vyhlášením!
| Podpora rozšíření instrukční sady AES-NI |  | ─ | ano
| Virtualizace procesoru a síťové karty |  | ─ | ano
| Technologie 64 bit |  | ─ | ano
Operační paměť | Typ |  | min. | DDR5
| Celková instalovaná velikost |  | min. | 32 GB
UEFI/BIOS | podpora Windows Virtualization-based Security (VBS) – VT-x, SLAT, VT-D, WSMT, UEFI MAT, EFI Page Protections, MOR v2 (nebo ekvivalentní) |  | ─ | Ano
| Identifikace UEFI (Unified Extensible Firmware Interface) / BIOS musí obsahovat sériové číslo a informace o výrobci a modelu |  | ─ | Ano
| Možnost zabezpečení heslem proti neoprávněnému přístupu do BIOS |  | ─ | Ano
| Podpora SecureBoot s kapacitou NVRAM minimálně 128 KB pro uložení klíčů (PK, KEK, db, dbx) |  | ─ | Ano
| Možnost zablokování zavedení operačního systému z periferií |  | ─ | Ano
| Možnost zablokování vybraných zařízení (periferií) tak, aby s nimi nemohl pracovat OS |  | ─ | Ano
| Součástí dodávky je i systém (a případná licence) pro vzdálený management BIOSu heslem. Tento systém umožňuje vzdálenou správu hesel do BIOSu, včetně hromadné změny těchto hesel pro vybrané počítače nebo skupiny počítačů, a to bez nutnosti připojení k LAN či VPN. |  | ─ | Ano
Pevný disk | SSD M2 slot |  | min. | 512 GB
| Rychlost čtení / zápis MB / sec |  | min. | 2000 / 2000
Základní deska | Integrovaná síťová karta - 100/1000 Mbit/sec, RJ45 (možno použít externí redukci USB na RJ45 avšak nesmí dojít ke snížení požadovaného počtu volných USB a zachování plné funkčnosti síťového prvku), Wake on LAN, podpora 802.1X, PXE (Preboot eXecution Environment) |  | ─ | Ano
| Integrovaná grafická karta | Podpora práce více monitorů současně | min. | 2
|  | Rozhraní | min. | 1x digitální připojení k externímu monitoru (DP/HDMI standard/mini/micro)
| Integrovaná zvuková karta |  | ─ | Ano
| TPM (Trusted Platform Module) chip verze TPM 2.0 |  | ─ | Ano
| Integrovaná konektivita | USB 2.0, USB 4 (nebo vyšší) | min. | 4 - z toho min. 2x USB-A 3.2 (nebo vyšší) a min. 2x konektor typ C
|  | Bezdrátové připojení | min. | Wireles LAN 802.11 a/b/g/n/ac/ax, BlueTooth 5.0 LE
Podporou WPA-3 Entreprise
|  | Interní modul LTE, SIM karta není součástí dodávky | min. | LTE s podporou kmitočtových pásem používaných v ČR
|  | 1x Jack konektor 3,5mm audio out a 1x Jack konektor 3,5mm audio in (může být společný) | min. | 1
Display | Velikost úhlopříčky |  | ─ | 14" až 14,9"
| LCD barevný |  | ─ | Ano
| Pracovní rozlišení bodů (š x v) |  | min. | 1920x1080
| Provedení povrchu |  | ─ | Matný
Baterie | Deklarovaná výdrž baterie |  | min. | 8 hodin
Skříň | Zabezpečení - slot pro mechanický bezpečnostní zámek |  | ─ | Ano
| Hmotnost, včetně hlavní baterie |  | max. | 1,60 kg
Barva | Konzervativní barevné provedení |  | max. | Černá, šedá, bílá, stříbrná
Další integrované vybavení notebooku | Klávesnice: CZ, klávesy F1-F12, české rozložení kláves, podsvícená LED, ochrana proti polití |  | ─ | Ano
| Polohový ovladač - Touch Pad s podporou vícedotykových gest, včetně levého a pravého tlačítka |  | ─ | Ano
| Webkamera s rozlišením |  | min. | FullHD
| Audio: mikrofon + reproduktor (stereo) |  | ─ | Ano
| Zabezpečení pomocí funkcionality rozpoznávání obličeje |  | ─ | Ano
| Integrovaná čtečka otisku prstů |  | ─ | Ano
| Interní čtečka čipových karet, kompatibilní s ISO IEC 7810 ID-1 a ISO IEC 7816, CCID, PC/SC. Řešení umístění čtečky čipových karet z přední strany je možné jen v případě, že při použití čipové karty dojde k jejímu úplnému zasunutí a nebude tedy hrozit její poškození či nechtěná manipulace s kartou. |  | ─ | Ano
Další příslušenství | Adaptér napájecí 100 - 240V, 50-60 Hz - výkon odpovídající stabilnímu chodu sestavy, včetně síťového kabelu |  | ─ | Ano
| Batoh s polstrovaným oddílem pro NTB, odolný povětrnostním vlivům |  | ─ | Ano
Externí kursorový ovladač (myš) | Bezdrátová: min. 3 tlačítka, symetrické provedení (pro praváky i leváky), rolovací kolečko, senzor laser nebo BlueTrack min. 1000 DPI, klasická velikost od 10 do 12 cm (ne malé notebookové) |  | ─ | Ano
Externí klávesnice | USB: klasické rozložení CZ, klávesy F1-F12 a numerická klávesnice (tlačítko Enter a Shift zvětšené), české rozložení kláves, délka kabelu min. 1,5 m, klávesy s nízkým zdvihem, min. 101 kláves, protiskluzová úprava |  | ─ | Ano
Jednotná vzdálená správa | Vzdálená správa NB prostřednictvím MSSC. Integraovaná podpora vzdálené správy přes IP na HW úrovni. Vzdálená diagnostika HW, vzdálený přístup ke klávesnici, myši a grafickému rozhraní a schopnost vzdáleného zapnutí/vypnutí počítače. Te vše nezávisle na stavu OS. |  | ─ | Ano
Systémová platforma | Základní předinstalované programové vybavení (image na disku) - OS OEM MS Windows 11 Professional CZ 64 bit, OEM Licence Windows musí být předinstalována a aktivační klíč musí být umístěn v BIOSu počítače. |  | ─ | Ano
| V notebooku musí být pouze čistá image bez přídavného trailware, bloatware apod. |  | ─ | Ano
| Ostatní SW v ceně - instalační CD nebo DVD s ovladači a managementem na vyžádání při nákupu nebo na USB flash disku. |  | ─ | Ano
Záruka | Záruka notebooku v ČR garantovaná výrobcem dokončení opravy NBD on-site od nahlášení, ponechání vadného disku zákazníkovi. |  | min. | 5 let
| Záruka baterie |  | min. | 5 let
| Během trvání záruky má uživatel právo v případě náhodného poškození pádem, politím vodou či přepětím na bezplatnou opravu zařízení v libovolném servisním středisku výrobce. Oprava se vztahuje i na poškození displaye. Pro tuto opravu jsou bezplatně poskytnuty jak náhradní díly, tak práce. Oprava je garantována výrobcem zařízení a je provedena výhradně za použití originálních náhradních dílů výrobce. Záruka je ověřitelná na webu výrobce. |  | ─ | Ano
| Řešení závad - rozsah servisních středisek, telefonní podpora a podpora prostřednictvím Internetu: Jediné kontaktní místo pro nahlášení poruch v celé ČR, servisní střediska pokrývající celé území ČR, možnost sledování servisních reportů prostřednictvím Internetu. Podpora poskytovaná prostřednictvím telefonní linky (zdarma nebo běžný účastnícký tarif) v českém / slovenském jazyce musí být dostupná v režimu 24/7 - dedikované telefonní číslo pro vysokou dostupnost technické podpory, garantovaná komunikace s certifikovaným technikem, zodpovědným za vyřešeníservisního případu od jeho nahlášení až po jeho vyřešení. Podpora prostřednictvím internetu musí umožňovat stahování ovladačů a manuálů z internetu adresně pro konkrétní zadané sériové číslo zařízení nebo jiný unkátní identifikátor na zařízení. Celý rozsah požadovaného servisumusí být garantován výrobcem zařízení. |  | ─ | Ano
Ostatní | Zařízení musí splňovat: Nařízení Komise EU č. 617/2013 ze dne 26. června 2013, kterým se provádí směrnice Evropského parlamentu a Rady 2009/2009/125/ES, soulad s direktivou RoHS (Restriction of Use of Certain Hazardous Substances), certifikát EPEAT (Electronic Product Environmental Assessment Tool) |  | ─ | Ano

## Parametry PC
Funkcionalita / požadované parametry závazné pro dodavatele |  |  | min. / max. / ─ | Sestava PC | Nabídka dodavatele
|  |  |  | Požadované parametry | Technické parametry
Obchodní označení |  |  | ─ | Výrobce a nabízený typ
CPU (procesor) | Passmark CPU (www.passmark.com) |  | min. | 62700 |  | 62713 (AMD Ryzen 9 7950X) - přes 62700 bodů - kontrola v den před vyhlášením!
| Technologie 64 bit |  | ─ | Ano
Operační paměť | Typ |  | min. | DDR5
| Celková instalovaná velikost |  | min. | 64GB; instalovaná ve dvou slotech (2x 32GB DDR5)
Pevný disk | SSD M2 slot |  | ─ | SSD M.2 NVMe, životnost minimálně 2000TBW
| Velikost |  | min. | 1x 2 TB
| Rychlost čtení / zápis MB / sec |  | min. | 2000 MB/s
Základní deska | Integrovaná síťová karta - 100/1000 Mbit/sec, RJ45 |  | ─ | Ano
| Dedikovaná grafická karta | paměť | min. | 6GB GDDR6
|  | rozhraní | min. | 2x DisplayPort 1.4, 2x HDMI 2.1
| Integrovaná zvuková karta |  | ─ | Ano
| TPM (Trusted Platform Module) chip verze TPM 2.0 |  | ─ | Ano
| Integrovaná konektivita | USB 2.0, USB 3.0 (nebo vyšší) | min. | min. 10x USB port: Zadní strana: min. 1x USB 3.2. Gen 2x2 (USB-C) min. 3x USB 3.2 gen2 min. 2x USB 3.0 gen 1 Přední strana: min. 1x USB 3.2 Gen 1 (USB-C) min. 3x USB 3.0 gen 1
|  | PCI / PCI Express (x16/x8) | min. | min. 1x PCIe x16 slot min. 2x PCIe x4 slot min. 1x PCIe x1 slot min. 2x M.2 slot - 1xPCIe 5.0 a 1xPCIe 4.0 min. 4x SATA III
možnost instalace min. 3x 3.5" + 2x M2 disků
Zdroj | Velikost |  | min. | 850W
| Účinnost |  | min. | 80 PLUS platinum
Skříň | Provedení |  | ─ | Tower, robustní chassie
| Váha bez zdroje |  | min. | 6kg
Systémová platforma | Základní předinstalované programové vybavení (image na disku) - OS OEM MS Windows 11 Professional CZ 64 bit, OEM Licence Windows musí být předinstalována a aktivační klíč musí být umístěn v BIOSu počítače. |  | ─ | Ano
| Ostatní SW v ceně - instalační CD nebo DVD s ovladači a managementem na vyžádání při nákupu nebo na USB flash disku. |  | ─ | Ano
Záruka | Záruka a podpora na kompletní system(hardware + OEM software) v ČR garantovaná výrobcem dokončení opravy NBD on-site od nahlášení včetně prioritizace servisního zásahu, přednostní poskytnutí náhradních dílů a ponechání vadného disku zákazníkovi. |  | min. | 3 let
| Řešení závad - rozsah servisních středisek, telefonní podpora a podpora prostřednictvím Internetu: Jediné kontaktní místo pro nahlášení poruch v celé ČR, servisní střediska pokrývající celé území ČR, možnost sledování servisních reportů prostřednictvím Internetu. Podpora poskytovaná prostřednictvím telefonní linky (zdarma nebo běžný účastnícký tarif) v českém /s lovenském jazyce musí být dostupná v pracovní dny minimálně v době od 8:00 do 17:00 hod. Podpora prostřednictvím internetu musí umožňovat stahování ovladačů a manuálů z internetu adresně pro konkrétní zadané sériové číslo zařízení nebo jiný unkátní identifikátor na zařízení. |  | ─ | Ano
| Všechny komponenty musí být Microsoftem podporované pro běh Windows 11 22H2 |  | ─ | Ano
Ostatní | Zařízení musí splňovat: Nařízení Komise EU č. 617/2013 ze dne 26. června 2013, kterým se provádí směrnice Evropského parlamentu a Rady 2009/2009/125/ES, soulad s direktivou RoHS (Restriction of Use of Certain Hazardous Substances). |  | ─ | Ano

## Parametry MTv1
Funkcionalita / požadované parametry závazné pro dodavatele |  | min. / max. / ─ | Mobilní telefon | Nabídka dodavatele
|  |  | Požadované parametry | Technické parametry
Obchodní označení |  | ─ | Výrobce a nabízený typ
Display | Úhlopříčka | ─ | 6“-7“
| Rozlišení | min. | 2400x1080 pixelů
| Frekvence | min. | 100 Hz
| Svítivost | min. | 1500 nitů
| Typ | ─ | IPS a lepší
Interní úložiště | Kapacita | min. | 256 GB, bez použití paměťové karty
Operační paměť | Kapacita | min. | 12 GB
Procesor | Jádra | min. | 8 jader
Zadní fotoaparát – hlavní, parametry které musí splňovat | Rozlišení | min. | 50 Mpx
| Světelnost objektivu | max. | f/1,8
| Fce zaostření | ─ | PDAF
Přední fotoaparát, parametry které musí splňovat | Rozlišení | min. | 16 Mpx
| Světelnost objektivu | max. | f/2,5
Baterie | Kapacita | min. | 5000mAh
Porty, které musí obsahovat | Typ | ─ | USB-C
Duální SIM | Typ | ─ | Vyhrazené duální SIM
WiFi | Standard | ─ | 802.11ac
Bluetooth | Standard | ─ | v5
GPS | Standard | ─ | Minimálně Galileo, GPS
Datové služby | Standard | ─ | LTE/5G
Senzory, které musí obsahovat | Fce | ─ | Digitální kompas
|  | ─ | Gyroskopický senzor
|  | ─ | Senzor okolního světla
|  | ─ | Čtečka otisku prstů
|  | ─ | Podpora technologie NFC
Operační systém | Verze | min. | Android 14
|  | ─ | Android Enterprise Recommended
|  | ─ | Zero-touch enrollment
| Podpora OS | min. | Výrobcem garantovaná podpora mobilního operačního systému na dobu minimálně 36 měsíců
Balení musí obsahovat |  | ─ | Nabíjecí adaptér pro 230V
|  | ─ | Sluchátka s mikrofonem
|  | ─ | Zavírací pouzdro tmavé barvy s krytím displeje, výřezy pro konektory (flip)
|  | ─ | Aplikovanou bezpečnostní fólii/sklo na displeji
Konzervativní barevné provedení | Barva | max. | černá, šedá, stříbrná, bílá
Záruka |  | min. | 36 měsíců
|  | ─ | Během trvání záruky má uživatel právo v případě náhodného poškození pádem, politím vodou či přepětím na bezplatnou opravu zařízení v libovolném servisním středisku výrobce (max. 3x za dobu trvání záruky). Oprava se vztahuje i na poškození displaye. Pro tuto opravu jsou bezplatně poskytnuty jak náhradní díly, tak práce. Oprava je garantována výrobcem zařízení a je provedena výhradně za použití originálních náhradních dílů výrobce.
Zařízení musí být určeno pro český trh |  | ─ | Ano

## Parametry MTv2
Funkcionalita / požadované parametry závazné pro dodavatele |  | min. / max. / ─ | Mobilní telefon | Nabídka dodavatele
|  |  | Požadované parametry | Technické parametry
Obchodní označení |  | ─ | Výrobce a nabízený typ
Display | Úhlopříčka | ─ | 6“-7“
| Rozlišení | min. | 2600x1200 pixelů
| Frekvence | min. | 120 Hz
| Svítivost | min. | 2000 nitů
| Typ | ─ | OLED
Interní úložiště | Kapacita | min. | 512 GB, bez použití paměťové karty
Operační paměť | Kapacita | min. | 8 GB
Procesor | Jádra | min. | 6 jader
Zadní fotoaparát – hlavní, parametry které musí splňovat | Rozlišení | min. | 48 Mpx
| Světelnost objektivu | max. | f/1,8
| Fce zaostření | ─ | PDAF
Přední fotoaparát, parametry které musí splňovat | Rozlišení | min. | 12 Mpx
| Světelnost objektivu | max. | f/1,9
Baterie | Kapacita | min. | 3800mAh
Porty, které musí obsahovat | Typ | ─ | USB-C
Duální SIM | Typ | min. | 1x single SIM a 1x eSIM
WiFi | Standard | ─ | 802.11ac/ax/be
Bluetooth | Standard | ─ | v5.x
GPS | Standard | ─ | Minimálně Galileo, GPS
Datové služby | Standard | ─ | LTE/5G
Senzory, které musí obsahovat | Fce | ─ | Digitální kompas
|  | ─ | Gyroskopický senzor
|  | ─ | Senzor okolního světla
|  | ─ | Podpora technologie NFC
Operační systém | Verze | min. | iOS 18
|  | ─ | Automated Device Enrollment
| Podpora OS | min. | Výrobcem garantovaná podpora mobilního operačního systému na dobu minimálně 36 měsíců
Balení musí obsahovat |  |  | Nabíjecí adaptér pro 230V
Sluchátka s mikrofonem
Zavírací pouzdro tmavé barvy s krytím displeje, výřezy pro konektory (flip)
Aplikovanou bezpečnostní fólii/sklo na displeji
Konzervativní barevné provedení | Barva | max. | černá, šedá, stříbrná, bílá
Záruka |  | min. | 36 měsíců
Zařízení musí být určeno pro český trh |  |  | Ano

## Monitor
Funkcionalita / požadované parametry závazné pro dodavatele |  | min. / max. / ─ | Monitor | Nabídka dodavatele
|  |  | Požadované parametry | Technické parametry
Velikost úhlopříčky |  | ─ | 23,8"-24“
Technologie |  | ─ | LCD barevný
Pracovní rozlišení bodů (š x v) |  | min. | 1920 x 1080
Povrh displeje |  | ─ | Matný
Podsvícení LED |  | ─ | Ano
Jas [cd/m2] |  | min. | 300
Kontrastní poměr (typický) |  | min. | 1000:01
Redukce (filtr) modrého světla |  | ─ | Ano
Pozorovací úhel (h x v) |  | min. | 178°x178°
Doba odezvy |  | max. | 4 ms
Rozhraní (konektory) | Digitální port (HDMI a DisplayPort) | min. | HDMI - 1x, Display port vstup - 1x
|  | min. | Display port výstup - 1x (s podporou Daisy Chain)
| Rozhraní USB 3.X, konektory typu A | min. | 4x USB 3.1
| USB-C (včetně USB-C kabelu s podporou pro přenos obrazu, zvuku a dat), s podporou napájení (power delivery), min. 65 W | ─ | Ano
| RJ45, Ethernet (100/1000Mbit/sec, Wake on LAN, podpora 802.1X, PXE (Preboot eXecution Environment) | ─ | Ano
Výškově nastavitelný stojan - min. 30,5 cm střed obrazovky nad deskou stolu |  | ─ | Ano
Nastavení náklonu (předo-zadní), min. -5/+23 ° |  | ─ | Ano
Otočení monitoru o +/- 90 ° (pivot) |  | ─ | Ano
Napájecí síťový kabel délky min. 1,5 m a propojovací HDMI a DP kabel |  | ─ | Ano
Integrované reproduktory nebo soundbar s podporou připojení k monitoru |  | ─ | Ano
Nepřetržitý provoz 24/7 |  | ─ | Ano
Případný ostatní SW v ceně | Instalační CD nebo DVD s ovladači a managementem na vyžádání při nákupu nebo na USB flash disku | ─ | Ano
Konzervativní barevné provedení | Barva v odstínech a kombinacích | max. | černá, šedá, bílá, stříbrná
Záruka | Záruka v ČR garantovaná výrobcem dokončení opravy NBD on-site od nahlášení | min. | 5 let
| Řešení závad - rozsah servisních středisek, telefonní podpora a podpora prostřednictvím Internetu: Jediné kontaktní místo pro nahlášení poruch v celé ČR, servisní střediska pokrývající celé území ČR, možnost sledování servisních reportů prostřednictvím Internetu. Podpora poskytovaná prostřednictvím telefonní linky (zdarma nebo běžný účastnický tarif) v českém / slovenském jazyce musí být dostupná v pracovní dny minimálně v době od 8:00 do 17:00 hod. Podpora prostřednictvím internetu musí umožňovat stahování ovladačů a manuálů z internetu adresně pro konkrétní zadané sériové číslo zařízení nebo jiný unikátní identifikátor na zařízení. | ─ | Ano
Ostatní | Zařízení musí splňovat: Nařízení Komise EU č. 617/2013 ze dne 26. června 2013, kterým se provádí směrnice Evropského parlamentu a Rady 2009/2009/125/ES, soulad s direktivou RoHS (Restriction of Use of Certain Hazardous Substances), certifikát EPEAT (Electronic Product Environmental Assessment Tool), Energy Star min. 6.1. | ─ | Ano