## Monitor
Funkcionalita / požadované parametry závazné pro dodavatele |  | min. / max. / ─ | Monitor | Nabídka dodavatele
|  |  | Požadované parametry | Technické parametry
Velikost úhlopříčky |  | ─ | 23,8"-24“
Technologie |  | ─ | LCD barevný
Pracovní rozlišení bodů (š x v) |  | min. | 1920 x 1080
Povrh displeje |  | ─ | Matný
Podsvícení LED |  | ─ | Ano
Jas [cd/m2] |  | min. | 300
Kontrastní poměr (typický) |  | min. | 1000:01
Redukce (filtr) modrého světla |  | ─ | Ano
Pozorovací úhel (h x v) |  | min. | 178°x178°
Doba odezvy |  | max. | 4 ms
Rozhraní (konektory) | Digitální port (HDMI a DisplayPort) | min. | HDMI - 1x, Display port vstup - 1x
|  | min. | Display port výstup - 1x (s podporou Daisy Chain)
| Rozhraní USB 3.X, konektory typu A | min. | 4x USB 3.1
| USB-C (včetně USB-C kabelu s podporou pro přenos obrazu, zvuku a dat), s podporou napájení (power delivery), min. 65 W | ─ | Ano
| RJ45, Ethernet (100/1000Mbit/sec, Wake on LAN, podpora 802.1X, PXE (Preboot eXecution Environment) | ─ | Ano
Výškově nastavitelný stojan - min. 30,5 cm střed obrazovky nad deskou stolu |  | ─ | Ano
Nastavení náklonu (předo-zadní), min. -5/+23 ° |  | ─ | Ano
Otočení monitoru o +/- 90 ° (pivot) |  | ─ | Ano
Napájecí síťový kabel délky min. 1,5 m a propojovací HDMI a DP kabel |  | ─ | Ano
Integrované reproduktory nebo soundbar s podporou připojení k monitoru |  | ─ | Ano
Nepřetržitý provoz 24/7 |  | ─ | Ano
Případný ostatní SW v ceně | Instalační CD nebo DVD s ovladači a managementem na vyžádání při nákupu nebo na USB flash disku | ─ | Ano
Konzervativní barevné provedení | Barva v odstínech a kombinacích | max. | černá, šedá, bílá, stříbrná
Záruka | Záruka v ČR garantovaná výrobcem dokončení opravy NBD on-site od nahlášení | min. | 5 let
| Řešení závad - rozsah servisních středisek, telefonní podpora a podpora prostřednictvím Internetu: Jediné kontaktní místo pro nahlášení poruch v celé ČR, servisní střediska pokrývající celé území ČR, možnost sledování servisních reportů prostřednictvím Internetu. Podpora poskytovaná prostřednictvím telefonní linky (zdarma nebo běžný účastnický tarif) v českém / slovenském jazyce musí být dostupná v pracovní dny minimálně v době od 8:00 do 17:00 hod. Podpora prostřednictvím internetu musí umožňovat stahování ovladačů a manuálů z internetu adresně pro konkrétní zadané sériové číslo zařízení nebo jiný unikátní identifikátor na zařízení. | ─ | Ano
Ostatní | Zařízení musí splňovat: Nařízení Komise EU č. 617/2013 ze dne 26. června 2013, kterým se provádí směrnice Evropského parlamentu a Rady 2009/2009/125/ES, soulad s direktivou RoHS (Restriction of Use of Certain Hazardous Substances), certifikát EPEAT (Electronic Product Environmental Assessment Tool), Energy Star min. 6.1. | ─ | Ano