## List1
Výkonové parametry | Hodnota | min / max
Propustnost firewallu (IPv4, udp komunikace, paket o velikosti 512 B) | 160 Gbps | min
Vložené zpoždění firewallu | 4 μs | max
Počet nových spojení za sekundu | 720000 | min
Počet současně navázaných TCP spojení | 16000000 | min
Propustnost fuknce IPSEC VPN (při použití AES256, SHA256) | 55 Gbps | min
Propustnost funkce SSL VPN | 10 Gbps | min
Propustnost funkce SSL inspekce | 16 Gbps | min
Propustnost funkce IPS (Intrusion Protection Systém, enterprise mix) | 26 Gbps | min
Propustnost funkce NGFW (stavový firewall + IPS, rozpoznávání aplikací na L7) | 22 Gbps | min
Propustnost ochrany proti hrozbám (stavový firewall + IPS, rozpoznávání aplikací na L7, ochrana proti škodlivému kódu) | 20 Gbps | min
Propustnost funkce klasifikace aplikací na L7 (pro protokol http) | 74 Gbps | min
Počet metalických sítových rozhraní GE RJ45 | 16 | min
Počet optických sítových rozhraní GE SFP | 8 | min
Počet optických sítových rozhraní 25GE SFP28 | 4 | min
Počet optických sítových rozhraní 10GE SFP+ | 4 | min
Konzolový port (sériová linka) | 1 | min
USB port (bootstrap konfigurace, připojení externího LTE modemu) | 1 | min
Počet virtuálních kontextů | 10 | min
Provedení | Rack mount 1RU, HW appliance | x
Redundantní napájení | 2 vestavěné zdroje, 230 V | min
Požadavky na obecné funkce
Konsolidované bezpečnostní řešení obecně značené jako firewall nové generace (next generation firewall, NGFW)
Grafické konfigurační rozhraní (např. webový prohlížeč) a příkazový řádek bez omezení na počet administrátorů
Podpora virtuálních kontextů v požadovaném počtu, kontexty mohou nezávisle pracovat v NAT/router nebo transparentním režimu, je možné vytvářet virtuální propoje mezi jednotlivými virtuálními kontexty bez nutnosti použití fyzického propoje
Podpora stavového firewallingu pro IPv4 i IPv6, podpora nat 64/46, plnohodnotná podpora IPv6
Nasazení NGFW ve všech z následujících režimů (kombinace možné pomocí použití různých režimů pro různé virtuální kontexty): L2 bridge režim (inline), virtual wire (L2), L3 router/NAT režim (inline), explicitní proxy (inline/out of path), transparentní proxy (inline), reverzní proxy s loadbalancingem a healtcheck funkcí pro fyzické servery
Plnohodnotná správa z lokálního management rozhraní celého HA clusteru (správa celého clusteru probíhá z jednoho místa, konfigurace se automaticky sdílí), podpora možnosti centrální správy
Obousměrná integrace (min. ve smyslu sdílení informací o odhalených hrozbách a provozně/telemetrický informací) nabízeného NGFW s dalšími instalovanými bezpečnostní prvky (nástroj pro sběr a vyhodnocování logů, nástroj pro centrální správu)
Podpora řežimu nasazení v režimu WCCP (WCCP v2)
Podpora konfiguračních PAC souborů pro režim nasazení explicitní proxy
Podpora ICAP rozhraní pro obousměrnou integraci s externími inspekčními servery dle RFC 3507
Podpora tunelování provozu pomocí technologie GRE
Podopra automaticky aktivovaného bypass režimu v případě přetížení systému a jeho inspekčních funkcí
Požadavky na management funkce
Dodání nového centrálního mangementu pro 2 hardwarové appliance a 75 virtuálních kontextů
Podpora centálního sběru logů o kapacitě 1GB dat/den s možností licenčního rozšíření
Požadavky na sítové funkce
Podpora VLAN dle IEE 802.1Q
Podpora agregovaných interface (LACP) IEE802.3ad
Podpora redundatních rozhraní
Podpora looback rozhraní
Možnost vytvořit switch nad několika fyzickými porty
Možnost práce se zónami (logická skupina síťových rozhraní zastoupená objektem v konfiguraci)
Podpra vytvoření tzv. wire pair pro L2 transparetní inspekci
Podpora VXLAN (enkapsulace L2 sítových rámců do L3 IP paketů za účelem transportu do vzdáléné sítě)
Podpora dynamických směrovacích protokolů min v rozsahu: RIP, OSPF, BGP, IS-IS; podpora BFD
Podpora LLDP
Podpra funkce SD-WAN minimálně v rozsahu: režim vytvoření overlay a underlay virtuálních sítových rozhraní zahrnující fyzické propoje, IPSEC tunely či jiná rozhraní s možností definice pravidel pro řízení směrování, strategie využívání jednotlivých linek současně a monitorování stavu jednotlivých linek
SD-WAN pravidla musí jako rozhodovací kritérium brát v potaz uživatele, zdroj komunikace, cíl komunikace, stav undrlay/overlay linky, definovanou šířku pásma a prioritu komunikace
SD-WAN funkce proměřuje stav jednotlivých overlay a underlay link z koncového bodu (pobočkový NGFW), podpora pasivního měření (dle stavu komunikace) aktivní měření (min. ping, tcp-echo, udp-echo, http, twamp, dns, tcp-connect); možnost konfigurace přechodu z pasivního měření na aktivní v případě chybějící komunikace
Podpora výpočtu MOS (Mean Opinion Score) a jeho logování do prvozního logu
Funkce SD-Wan podporuje minimálně tyto strategie: manuální nastavení, strategie linky s nejvyšší kvalitou spojení, strategie linky s nejnížší cenou spojení, strategie maximalizace šířky pásma
Funkce SD-WAN podporuje automatické proměřování šířky pásma u připojení s dynamickými parametry
Možnost využívat SDN konketory pro SD-WAN pravidla
Podpora funkce vzdáleného připojení uživatelů v režimu ZTNA (zero trust network access), moderní náhrada klasické VPN
Ověřování identity uživatelů (možnost napojení na MS Active Directory, LDAP, Radius, Kerberos), práce s identitou uživatele v bezpečnostní politice firewallu v režimu tzv. Single Sign On
Podpora lokální databáze a vzdálené databáze (Radius, LDAP, Tacacs+, SAML, Kerberos) pro ověřování uživatelů
Ověřování uživatelů pomocí SSO funkcionality pomocí Radius Single Sign On a AD pollingu
Funkce QoS a traffic shaping min. ve variantě policing a queuing, aplikace politiky globálně nebo pomocí pravidel, podpora DSCP v pravidlech
Podpora funkcí VPN brány ‐ IPSec VPN (dle platných standardů pro možnost propojení se zařízeními třetích stran); - SSL VPN pro klientský přístup s tunelovacím režimem včetně klienta pro osobní počítače i mobilní platformy, portálový režim pro bezklientský přístup; ZTNA pro vzdálené bezpečné připojení klientů realizované v moderní podobě vzdáleného přístupu
Podpora funkce SSL inspekce (MITM) včetně podpory TLS 1.3
Integrovaná funkce load balancingu (reverzní proxy) s podporou základní algorimtů pro rozklad zátěže (round robin, váhování, nejkratší odezva, nejmenší počet aktivních spojení) s detekcí stavu reálných serverů na pozadí, podpora funkce SSL offloading a SSL inspekce pro rozkládaný provoz
Požadavky na bezpečnostní funkce
Antivirový engine musí být vybaven lokální databází vzorků škodlivého kódu a AI/ML enginem pro identifikaci podezřelých či neznámých vzorků
Funkce ochrany před škodlivým kódem s databází vzorků škodlivého kódu pravidelně aktualizovanou výrobcem, podpora rozpoznávání škodlivého kódu určeného pro mobilní zařízení (tzv. mobile malware), detekce komunikace do sítí typu botnet (minimálně na základě IP adres a domén), podpora ochrany před rychle se šířícími kampaněmi škodlivého kódu (tzv. virus outbreak), podpora sanitarizace aktivního obsahu běžných kancelářských dokumentů (odstranění např. skriptů či maker z dokumentu, extrakce obsahu dokumentu do neškodné podoby); podpora napojení na sandboxovací funkce včetně funkce akceptace lokálních signaturových databází generovaných sandboxem, vše bez nutnosti instalace pluginů do prohlížeče. Sandboxovací funkce musí být součástí nabídky (možno jako službu výrobce poskytovanou z cloud prostředí).
Funkce rozpoznávání populárních sítových aplikací na základě jejich charakteristiky provozu na aplikační vrstvě, podpora min. 5000 aplikací, pravidelná aktualizace signatur aplikací výrobcem, aplikace rozděleny do přehledných kategorií, možnost vytvářet signatury pro vlastní aplikace
Možnost definice zakázaných slov pro vyhledávání na internetu
Funkce kategorizace multimediálního videoobsahu dle channel ID, možnost blokovat, monitorovat či povolit daný druh video obsahu.
Funkce kategorizace webových stránek (web filtering) s podporou alespoň 50 kategorií (pracovní zájmy, osobní zájmy, stránky se škodlivým kódem, nově registrované domény atp.), podpora definice časové kvóty, kterou nesmí daný uživatel na dané kategorii za den překročit, výrobcem aktualizovaná a udržovaná databáze, vynikající pokrytí českého internetu; požadované akce – povolení stránky, logování stránky, brouzdání s proklikem, nutnost autentizace uživatele pro určitou kategorii, možnost definice časových kvót pro uživatele a kategorie webu
Funkce ochrany před sítovými útoky (IPS) s výrobcem aktualizovanou databází, přednastavenými profily, možností definovat různé profily na různý druh komunikace, možnost vytvářet vlastní signatury, integrovaný anomální filtr a mechanismus kontroly validity vybraných protokolů
Možnost blokovat sítový provoz na základě URL, kategorie webové stránky, IP adresy (rozsahu), GeoIP databáze, data a času
Podpora dvoufaktorové autentizace pomocí HW nebo mobilních OTP tokenů pro uživatele i administrátory
Analýza a zabezpeční DNS dotazů (ochrana před DNS posoningem), filtrování DNS dotazů na základě kategorizace
Možnost filtrovat Java applety, ActiveX prvky, Cookie soubory ve webovém provozu
Integrovaná funkce filtrování přenášených souborů pro protokoly CIFS, FTP, HTTP, IMAP, MAPI, POP3, SMTP a SSH; možnost konfigurace různého chování pro příchozí a odchozí směr, možnost práce s heslem chráněnými soubory, možnost logovat a blokovat provoz
Integrovaný web aplikační firewall pro ochranu publikovaných webových služeb proti sítovým útokům, možnost konfigurace ochrany proti útokům typu SQL injection, generické techniky, trojské koně, únik informací, známé zranitelnosti).
Ochrana VoIP komunikace min. pro protokoly SIP a SCCP s podporou NAT46 a NAT64 SIP ALG, inspekce SIP komunikace, SIP pinholes, SIP over TLS, kontrola MSRP provozu
Požadavky na servisní podporu
5 let podpory na všechny požadované funkce, aktualizaci firmware, technickou podporu výrobce, výměnu vadného zařízení