## C1_DRON
DRON pro SZIF - štítek C1
KOMPONENTA SESTAVY | Název položky (povinná položka sestavy) | Požadované parametry
DRON | Typ štítku dle nomenklatury EASA | C1
| Typ dronu | kvadrokoptéra
| Globální navigační satelitní systém - GNSS (minimálně) | GPS + Galileo
| Zaručená provozní teplota (minimální rozsah) | -8°C až +38°C
| Minimální dosah přenosu řízení dle normy CE | 1500 m
| Minimální odolnost proti rychlosti větru | 10 m/s
| Minimální horizontální rychlost letu | 15 m/s
| Minimální interní paměť | 40 GB
| Slot pro microSDXC kartu | ano
| Signální světla | ano
| Vrtule na celý dron (v balení) | ano
| Letové režimy/rychlosti dronu (minimálně) | normální a kinematografický
| USB-C port | ano
SENZORY | Všesměrové binokulární kamerové senzory | 360° pokrytí ve všech osách
| LiDAR senzor pro detekci překážek | ano
GIMBAL | Stabilizace | 3osý mechanický gimbal
| Minimální rychlost ovládání náklonu | 90°/s
| Ovladatelný náklon gimbalu (minimální rozmezí) | -90° až 55°
| Krytka na ochranu gimbalu | ano
KAMERA | Typ kamery | integrovaná
| Širokoúhlá | ano
| Teleobjektiv | ano
| Digitální zoom širokoúhlé kamery (minimální rozsah) | 1 - 2,5x
| Rozlišení širokoúhlé kamery (minimální hodnota) | 48 Mpx
| Ohnisková vzdálenost širokoúhlé kamery (minimální parametr) | 24 mm
| Světelnost/clona širokoúhlé kamery (minimální parametr) | f/1.8
| CMOS senzor širokoúhlé kamery (minimální parametr) | 1"
| Digitální zoom telekamery (minimální rozsah) | 3 - 9x
| Rozlišení telekamery (minimální hodnota) | 42 Mpx
| Ohnisková vzdálenost telekamery (minimální parametr) | 70 mm
| Světelnost/clona telekamery (minimální parametr) | f/2.8
| CMOS senzor telekamery (minimální parametr) | 1/1.3"
| Stabilizace obrazu | gimbalem
| Formát fotografie (minimálně) | JPEG, RAW
| Formát videa (minimálně) | MP4
| Rozlišení videa (minimálně) | 4K
| Minimální hodnota FPS | 30
| Živý přenos obrazu do ovladače dronu | ano
BATERIE | Typ akumulátoru | Lithiová
| Minimální kapacita baterie | 4000 mAh
| Baterie s funkcí samovybití na jmenovité napětí | ano
| Počet dodávaných baterií k jednomu dronu | 6 ks
HUB PRO NABÍJENÍ BATERIE | Minimální počet slotů pro baterie | 3
| Minimální příkon | 65 W
| Kompatibilita s baterií s funkcí samovybití na jmenovité napětí | ano
| Napájecí zdroj | ano
OVLADAČ | Displej | integrovaný, dotykový
| Minimální velikost displeje | 5,5"
| Minimální rozlišení | 1920 x 1080 (Full HD)
| Minimální jas | 600 nitů
| Minimální obnovovací frekvence displeje | 60 Hz
| Antény | ano
| Slot pro microSD kartu | ano
| USB-C port | ano
| Bluetooth | ano
| Wi-Fi | ano
| Jazyková verze softwaru | anglická
| Software dodávaný přímo od výrobce jako integrální součást dronu | ano
| Minimální požadavky na SW ovladače: | ano
| - funkce telemetrie | ano
| - funkce pro ovládání dronu, kamery a gimbalu | ano
| - živý náhled z kamery dronu do ovladače | ano
| - funkce nastavení letových režimů | ano
| - funkce zobrazení stavu baterie dronu a zbývajícího času letu | ano
| - funkce zobrazení stavu baterie ovladače | ano
| - funkce zobrazení síly signálu GNSS nebo počtu satelitů | ano
| - indikátor stavu senzorů dronu | ano
| - funkce nastavení maximální výšky letu | ano
| - funkce zobrazení aktuální hodnoty výšky letu od místa vzletu | ano
| - funkce nastavení maximální hodnoty vzdálenosti letu od místa vzletu | ano
| - tlačítko/spoušť pro pořízení foto a video | ano
| - funkce pro přepínání přiblížení (zoom) | ano
| - funkce pro nastavení datového úložiště | ano
| - funkce pro automatický návrat dronu do bodu vzletu | ano
| - funkce pro nastavení chování dronu při ztrátě spojení s ovladačem | ano
PŘÍSLUŠENSTVÍ_1 | Odolné transportní pouzdro - pevný kufr na dron a ovladač | ano
| Sada ND filtrů | ano
| Ochranné tvrzené sklo na ovladač dronu | ano
| Popruhy na krk pro uchycení ovladače | ano
| Přistávací plocha se závažím po obvodu, minimální průměr 95cm | ano
| Čistící sada na dron | ano
| Sada náhradních vrtulí na celý dron | 3 sady
| Sada náhradních kniplů na ovladač | 1 pár
| MicroSDXC karta V30 512GB | 2 ks
| Sluneční clona na ovladač | ano
| USB redukce pro čtečku SD karet (kompatibilní s microSDXC, koncovka USB-C) | ano
POČET SESTAV | Požadovaný počet kompletních sestav | 18

## C2_DRON_M
DRON pro SZIF (multispektrální) - štítek C2
KOMPONENTA SESTAVY | Název položky | Požadované parametry
DRON | Typ štítku dle nomenklatury EASA | C2
| Typ dronu | kvadrokoptéra
| Globální navigační satelitní systém - GNSS (minimálně) | GPS + Galileo
| Zaručená provozní teplota (minimální rozsah) | -5°C až +40°C
| RTK modul | ano
| Minimální dosah přenosu řízení dle normy CE | 5 000m
| Minimální odolnost proti rychlosti větru | 10 m/s
| Minimální horizontální rychlost letu | 12 m/s
| Slot pro microSDXC kartu | ano
| Signální světla | ano
| Vrtule na celý dron (v balení) | ano
| USB-C port | ano
| Mobilní adaptér/dongle pro vylepšený přenos RTK | ano
| Držák na dron pro umístění mobilního adaptéru/dongle pro vylepšený přenos RTK | ano
SENZORY | Všesměrové binokulární kamerové senzory | 360° pokrytí ve všech osách
| Infračervený senzor | ano
GIMBAL | Stabilizace | 3osý mechanický gimbal
| Minimální rychlost ovládání náklonu | 90°/s
| Ovladatelný náklon gimbalu (minimální rozmezí) | -90° až 35°
| Krytka na ochranu gimbalu | ano
KAMERA RGB | Typ kamery | integrovaná
| Širokoúhlá | ano
| Rozlišení širokoúhlé kamery (minimální hodnota) | 20 Mpx
| Ohnisková vzdálenost širokoúhlé kamery (minimální parametr) | 24 mm
| Světelnost/clona širokoúhlé kamery (minimální parametr) | f/2.8 - f/11
| CMOS senzor širokoúhlé kamery (minimální parametr) | 4/3"
| Digitální zoom širokoúhlé kamery (minimální rozsah) | 1 - 8x
| Stabilizace obrazu | gimbalem
| Formát fotografie (minimálně) | JPEG, RAW
| Formát videa (minimálně) | MP4
| Rozlišení videa (minimálně) | 4K
| Minimální hodnota FPS | 30
| Živý přenos obrazu do ovladače dronu | ano
KAMERA MULTISPEKTRÁLNÍ | Typ kamery | integrovaná
| Širokoúhlá | ano
| Rozlišení kamery (minimální hodnota) | 5 Mpx
| Ohnisková vzdálenost kamery (minimální parametr) | 25 mm
| Světelnost/clona širokoúhlé kamery (minimální parametr) | f/2.0
| CMOS senzor širokoúhlé kamery (minimální parametr) | 1/2.8"
| Stabilizace obrazu | gimbalem
| Formát fotografie (minimálně) | TIFF
| Vlnová délka multispektrální kamery - Near infrared (NIR) (minimální rozmezí) | 860 ± 26 nm
| Vlnová délka multispektrální kamery - Red Edge (RE) (minimální rozmezí) | 730 ± 16 nm
| Vlnová délka multispektrální kamery - Red (R) (minimální rozmezí) | 650 ± 16 nm
| Vlnová délka multispektrální kamery - Green (G) (minimální rozmezí) | 560 ± 16 nm
| Formát videa (minimálně) | MP4
| Rozlišení videa (minimálně) | FullHD
| Živý přenos obrazu do ovladače dronu | ano
BATERIE | Typ akumulátoru | Lithiová
| Minimální kapacita baterie | 4500 mAh
| Baterie s funkcí samovybití na jmenovité napětí | ano
| Počet baterií | 6
HUB PRO NABÍJENÍ BATERIE | Minimální počet slotů pro baterie | 3
| Minimální příkon | 75 W
| Kompatibilita s baterií s funkcí samovybití na jmenovité napětí | ano
| Napájecí zdroj | USB - C
| Počet dodávaných hubů pro nabíjení baterie k jednomu dronu | 2
OVLADAČ | Displej | integrovaný, dotykový
| Minimální velikost displeje | 5.5"
| Minimální rozlišení | 1920 x 1080 (Full HD)
| Minimální jas | 1000 nitů
| Minimální obnovovací frekvence displeje | 60 Hz
| Antény | ano
| Slot pro microSD kartu | ano
| USB-C port | ano
| Bluetooth | ano
| Wi-Fi | ano
| Jazyková verze softwaru | anglická
| Software dodávaný přímo od výrobce jako integrální součást dronu | ano
| Minimální požadavky na SW ovladače: | ano
| - funkce telemetrie | ano
| - funkce pro ovládání dronu, kamery a gimbalu | ano
| - živý náhled z kamery dronu do ovladače | ano
| - funkce nastavení letových režimů | ano
| - funkce zobrazení stavu baterie dronu a zbývajícího času letu | ano
| - funkce zobrazení stavu baterie ovladače | ano
| - funkce zobrazení síly signálu GNSS nebo početu satelitů | ano
| - indikátor stavu senzorů dronu | ano
| - funkce nastavení maximální výšky letu | ano
| - funkce zobrazení aktuální hodnoty výšky letu od místa vzletu | ano
| - funkce nastavení maximální hodnoty vzdálenosti letu od místa vzletu | ano
| - tlačítko/spoušť pro pořízení foto a video | ano
| - funkce pro přepínání přiblížení (zoom) | ano
| - funkce pro nastavení datového úložiště | ano
| - funkce pro automatický návrat dronu do bodu vzletu | ano
| - funkce pro nastavení chování dronu při ztrátě spojení s ovladačem | ano
| - funkce pro plánování letové mise pro automatizovaný sběr dat | ano
PŘÍSLUŠENSTVÍ_1 | Odolné transportní pouzdro - pevný kufr na dron a ovladač | ano
| Ochranné tvrzené sklo na ovladač dronu | ano
| Popruhy na krk pro uchycení ovladače | ano
| Přistávací plocha se závažím po obvodu, min. průměr 95 cm | ano
| Čistící sada na dron | ano
| Sada náhradních vrtulí na celý dron | 2 sady
| Sada náhradních kniplů na ovladač (1 pár) | ano
| MicroSDXC karta V30 512GB (2 ks) | 2 ks
| Sluneční clona na ovladač | ano
| USB redukce pro čtečku SD karet (kompatibilní s microSDXC, koncovka USB-C) | ano
POČET SESTAV | Požadovaný počet kompletních sestav | 6
OSTATNÍ / DALŠÍ NAD RÁMEC UVEDENÉ SESTAVY:
Ostatní položka 1: | Mobilní adaptér/dongle pro vylepšený přenos RTK na dron (multispektrální) - štítek C2 definovaný v této sestavě | 1 ks
Ostatní položka 2: | Držák na dron pro umístění mobilního adaptéru/dongle pro vylepšený přenos RTK na dron (multispektrální) - štítek C2 definovaný v této sestavě | 1 ks

## C2_DRON_T
DRON pro SZIF (termální) - štítek C2
KOMPONENTA SESTAVY | Název položky | Požadované parametry
DRON | Typ štítku (dle nomenklatury EASA) | C2
| Typ dronu | kvadrokoptéra
| Globální navigační satelitní systém (GNSS) min. | GPS + Galileo
| Zaručená provozní teplota | -5°C - +40°C
| RTK modul | ano
| Pomocné infračervené osvětlení | ano
| Laserový dálkoměr | ano
| Minimální dosah přenosu řízení s normou CE | 5 000 m
| Minimální odolnost proti rychlosti větru | 10 m/s
| Minimální horizontální rychlost letu | 15 m/s
| Slot pro microSDXC kartu | ano
| Signální světla | ano
| Vrtule na celý dron (v balení) | ano
| USB-C port | ano
| Mobilní adaptér/dongle pro vylepšený přenos RTK | ano
| Provoz na jednu baterii | ano
SENZORY | Všesměrové binokulární kamerové senzory | 360° pokrytí ve všech osách
| Infračervený senzor | ano
GIMBAL | Stabilizace | 3osý mechanický gimbal
| Minimální rychlost ovládání náklonu | 90°/s
| Ovladatelný náklon gimbalu (minimální rozmezí) | -90° až 35°
| Krytka na ochranu gimbalu | ano
KAMERA RGB | Typ kamery | integrovaná
| Širokoúhlá | ano
| Teleobjektiv | ano
| Kamera se středním teleobjektivem | ano
| Rozlišení širokoúhlé kamery (minimální hodnota) | 48 Mpx
| Ohnisková vzdálenost širokoúhlé kamery (minimální parametr) | 24 mm
| Světelnost/clona širokoúhlé kamery (minimální parametr) | f/1.7
| CMOS senzor širokoúhlé kamery (minimální parametr) | 1/1.3"
| Rozlišení teleobjektivu (minimální hodnota) | 48 Mpx
| Ohnisková vzdálenost telekamery (minimální parametr) | 168 mm
| Světelnost/clona telekamery (minimální parametr) | f/2.8
| CMOS senzor telekamery (minimální parametr) | 1/1.5"
| Digitální zoom telekamery (minimální rozsah) | 1 - 16x
| Rozlišení střední telekamery (minimální hodnota) | 48 Mpx
| Ohnisková vzdálenost střední telekamery (minimální parametr) | 70 mm
| Světelnost/clona střední telekamery (minimální parametr) | f/2.8
| CMOS senzor střední telekamery (minimální parametr) | 1/1.3"
| Stabilizace obrazu | gimbalem
| Formát fotografie (minimálně) | JPEG
| Formát videa (minimálně) | MP4
| Rozlišení videa (minimálně) | 4K
| Minimální hodnota FPS | 30 fps
| Živý přenos obrazu do ovladače dronu | ano
KAMERA TERMÁL | Typ kamery | integrovaná
| Typ senzoru | VOx
| Citlivost senzoru (minimálně) | ≤50mk F1.0
| Rozlišení termální kamery | 640 x 512 pixelů
| Ohnisková vzdálenost termální kamery (minimální parametr) | 53 mm
| Světelnost/clona termální kamery (minimální parametr) | f/1.0
| Formát fotografie (minimálně) | JPEG, R-JPEG
| Formát videa (minimálně) | MP4
| Metody měření (minimálně) | Bodobé, plošné
| Rozsah měření (minimální rozmezí) | -20°- +150°
| Barevné palety | ano
| Živý přenos obrazu do ovladače dronu | ano
BATERIE | Typ akumulátoru | Lithiová
| Minimální kapacita baterie | 6700 mAh
| Baterie s funkcí samovybití na jmenovité napětí | ano
| Počet dodávaných baterií k jednomu dronu | 4
HUB PRO NABÍJENÍ BATERIE | Minimální počet slotů | 4
| Minimální příkon | 100 W
| Počet dodávaných hubů pro nabíjení baterie k jednomu dronu | 1
OVLADAČ | Displej | integrovaný, dotykový
| Minimální velikost displeje | 7"
| Minimální rozlišení | 1920 x 1080 (Full HD)
| Minimální jas | 1400 nitů
| Minimální obnovovací frekvence displeje | 60 Hz
| Antény | ano
| Slot pro microSD kartu | ano
| USB-C port | ano
| Bluetooth | ano
| Wi-Fi | ano
| Jazyková verze softwaru | anglická
| Software dodávaný přímo od výrobce jako integrální součást dronu | ano
| Přídavná baterie do ovladače | 1
| Minimální požadavky na SW ovladače: | ano
| - funkce telemetrie | ano
| - funkce pro ovládání dronu, kamery a gimbalu | ano
| - živý náhled z kamery dronu do ovladače | ano
| - funkce nastavení letových režimů | ano
| - funkce zobrazení stavu baterie dronu a zbývajícího času letu | ano
| - funkce zobrazení stavu baterie ovladače | ano
| - funkce zobrazení síly signálu GNSS nebo početu satelitů | ano
| - indikátor stavu senzorů dronu | ano
| - funkce nastavení maximální výšky letu | ano
| - funkce zobrazení aktuální hodnoty výšky letu od místa vzletu | ano
| - funkce nastavení maximální hodnoty vzdálenosti letu od místa vzletu | ano
| - tlačítko/spoušť pro pořízení foto a video | ano
| - funkce pro přepínání přiblížení (zoom) | ano
| - funkce pro nastavení datového úložiště | ano
| - funkce pro automatický návrat dronu do bodu vzletu | ano
| - funkce pro nastavení chování dronu při ztrátě spojení s ovladačem | ano
| - funkce pro plánování letové mise pro automatizovaný sběr dat | ano
PŘÍSLUŠENSTVÍ_1 | Odolné transportní pouzdro - pevný kufr na dron a ovladač | ano
| Ochranné tvrzené sklo na ovladač dronu | ano
| Popruhy na krk pro uchycení ovladače | ano
| Přistávací plocha se závažím po obvodu, min. průměr 95cm | ano
| Čistící sada na dron | ano
| Sada náhradních vrtulí na celý dron | 2 sady
| MicroSDXC karta V30 512GB | 2 ks
| Sluneční clona na ovladač | ano
| USB redukce pro čtečku SD karet (kompatibilní s microSDXC, koncovka USB-C) | ano
POČET SESTAV | Požadovaný počet kompletních sestav | 2
OSTATNÍ / DALŠÍ NAD RÁMEC UVEDENÉ SESTAVY:
Ostatní položka 3: | Mobilní adaptér/dongle pro vylepšený přenos RTK na dron (termální) - štítek C2 definovaný v této sestavě | 1 ks
Ostatní položka 4: | Přídavná baterie do ovladače pro dron (termální) - štítek C2 definovaný v této sestavě | 1 ks

## PRO_VŠE
PRO VŠECHNY DODÁVANÉ KOMPLETNÍ SESTAVY PLATÍ:
Je požadováno zprovoznění kompletní dodávané sestavy uchazečem/dodavatelem v rámci předání sestavy zadavateli | ano
Je požadován manuál pro dron a ovladač v českém a anglickém jazyce | ano
Je požadováno proškolení na obsluhu kompletní sestavy (teoretické i praktické) a aktuální platnou legislativu pro obsluhu sestavy v českém jazyce pro zadavatele v prostorách uchazeče/dodavatele. | ano
3letý servisní balíček specifikovaný v návrhu smlouvy | ano
DALŠÍ PŘÍSLUŠENTSVÍ:
Přenosná nabíjecí stanice s kabelovým příslušenstvím | 1 ks
Minimální požadavky:
- minimální kapacita baterie | 1000 Wh
- minimální výstupní výkon | 2000 W
- minimální počet 230V zásuvek | 2
- minimální počet USB-C zásuvek | 2
- minimální počet USB-A zásuvek | 2
- maximální hmotnost | 15 kg
- maximální hlučnost při běžném používání | 30dB
- možnost nabíjení ze sítě | ano
- možnost nabíjení z automobilu | ano