## Rekapitulace stavby
Export Komplet | [28 empty] | 2.0 | [5 empty] | False | False | {cb2bda2d-667c-4ca7-8398-3247b286463b}
[20 empty] | >> skryté sloupce << | [13 empty] | 0,01 | 21
[34 empty] | 0,01 | 12
|  | REKAPITULACE STAVBY | [18 empty] | v --- níže se nacházejí doplnkové a pomocné údaje k sestavám --- v | [11 empty] | Návod na vyplnění | 0,001
|  | Kód: |  |  |  |  | 25-01 | [25 empty] | Měnit lze pouze buňky se žlutým podbarvením! 1) na prvním listu Rekapitulace stavby vyplňte v sestavě a) Souhrnný list - údaje o Uchazeči (přenesou se do ostatních sestav i v jiných listech) b) Rekapitulace objektů - potřebné Ostatní náklady 2) na vybraných listech vyplňte v sestavě a) Krycí list - údaje o Uchazeči, pokud se liší od údajů o Uchazeči na Souhrnném listu (údaje se přenesou do ostatních sestav v daném listu) b) Rekapitulace rozpočtu - potřebné Ostatní náklady c) Celkové náklady za stavbu - ceny u položek - množství, pokud má žluté podbarvení - a v případě potřeby poznámku (ta je ve skrytém sloupci) | 0,01
|  | Stavba: |  |  |  |  | SZIF- 6.patro | [26 empty] | 0,01
|  | KSO: | [13 empty] | CC-CZ: | [17 empty] | 0,01
|  | Místo: |  |  |  |  | Praha 1 | [8 empty] | Datum: |  | 8. 1. 2025 | [15 empty] | 0,01
0,01
|  | Zadavatel: | [13 empty] | IČ: | [17 empty] | 0,01
[16 empty] | DIČ: | [17 empty] | 0,01
0,01
|  | Uchazeč: | [13 empty] | IČ: |  | Vyplň údaj | [15 empty] | 0,01
|  |  | Vyplň údaj | [12 empty] | DIČ: |  | Vyplň údaj | [15 empty] | 0,01
False
|  | Projektant: | [13 empty] | IČ: | [17 empty] | False
[16 empty] | DIČ: | [17 empty] | True
0,01
|  | Zpracovatel: | [13 empty] | IČ: | [17 empty] | 0,01
[16 empty] | DIČ: | [17 empty] | True
Poznámka:
|  | Cena bez DPH | [13 empty] | 0
[8 empty] | Sazba daně |  |  | Základ daně |  |  |  |  | Výše daně
|  | DPH |  | základní |  |  |  | 21% |  |  | 0 |  |  |  |  | 0
|  |  |  | snížená |  |  |  | 12% |  |  | 0 |  |  |  |  | 0
|  |  |  | zákl. přenesená |  |  |  | 21% |  |  | 0 |  |  |  |  | 0
|  |  |  | sníž. přenesená |  |  |  | 12% |  |  | 0 |  |  |  |  | 0
|  |  |  | nulová |  |  |  | 0% |  |  | 0 |  |  |  |  | 0
|  | Cena s DPH | [6 empty] | v |  |  | CZK |  |  |  | 0
|  | Projektant | [11 empty] | Zpracovatel
|  | Datum a podpis: | [7 empty] | Razítko |  |  |  | Datum a podpis: |  |  | Razítko
|  | Objednavatel | [11 empty] | Uchazeč
|  | Datum a podpis: | [7 empty] | Razítko |  |  |  | Datum a podpis: |  |  | Razítko
REKAPITULACE OBJEKTŮ STAVBY A SOUPISŮ PRACÍ
| Kód: | [6 empty] | 25-01
| Stavba: | [6 empty] | SZIF- 6.patro
| Místo: | [6 empty] | Praha 1 | [6 empty] | Datum: |  | 8. 1. 2025
| Zadavatel: | [13 empty] | Projektant: | [5 empty] | Informatívní údaje z listů zakázek
| Uchazeč: | [13 empty] | Zpracovatel:
| Kód |  |  |  | Popis | [7 empty] | Cena bez DPH [CZK] |  |  |  |  | Cena s DPH [CZK] | Typ |  | z toho Ostat. náklady [CZK] | DPH [CZK] | Normohodiny [h] | DPH základní [CZK] | DPH snížená [CZK] | DPH základní přenesená [CZK] | DPH snížená přenesená [CZK] | Základna DPH základní | Základna DPH snížená | Základna DPH zákl. přenesená | Základna DPH sníž. přenesená | Základna DPH nulová
| Náklady z rozpočtů | [11 empty] | 0 |  |  |  |  | 0 |  |  | 0 | 0 | 0 | 0 | 0 | 0 | 0 | 0 | 0 | 0 | 0 | 0 |  | D | 0 |  | IMPORT | {cb2bda2d-667c-4ca7-8398-3247b286463b} | {00000000-0000-0000-0000-000000000000}
/ |  | 25-01 |  |  |  | SZIF- 6.patro | [6 empty] | 0 |  |  |  |  | 0 | STA |  | 0 | 0 | 0 | 0 | 0 | 0 | 0 | 0 | 0 | 0 | 0 | 0 |  |  | 1 | ###NOINSERT### | IMPORT | {cb2bda2d-667c-4ca7-8398-3247b286463b} | {00000000-0000-0000-0000-000000000000}

## 25-01 - SZIF- 6.patro
[9 empty] | >> skryté sloupce << | [9 empty] | {cb2bda2d-667c-4ca7-8398-3247b286463b}
2
| KRYCÍ LIST SOUPISU PRACÍ | [8 empty] | v --- níže se nacházejí doplnkové a pomocné údaje k sestavám --- v | [8 empty] | False
Stavba:
SZIF- 6.patro
| KSO: |  |  |  |  | CC-CZ:
| Místo: |  | Praha 1 |  |  | Datum: | 8. 1. 2025
| Zadavatel: |  |  |  |  | IČ:
DIČ:
| Uchazeč: |  |  |  |  | IČ: | Vyplň údaj
|  | Vyplň údaj |  |  |  | DIČ: | Vyplň údaj
| Projektant: |  |  |  |  | IČ:
DIČ:
| Zpracovatel: |  |  |  |  | IČ:
DIČ:
Poznámka:
| Cena bez DPH | [5 empty] | 0
|  |  | Základ daně |  |  | Sazba daně | Výše daně
| DPH | základní | 0 |  |  | 21% | 0
|  | snížená | 0 |  |  | 12% | 0
|  | zákl. přenesená | 0 |  |  | 21% | 0
|  | sníž. přenesená | 0 |  |  | 12% | 0
|  | nulová | 0 |  |  | 0% | 0
| Cena s DPH |  |  | v | CZK |  | 0
| Projektant |  |  | Zpracovatel
| Datum a podpis: |  | Razítko | Datum a podpis: |  |  | Razítko
| Objednavatel |  |  | Uchazeč
| Datum a podpis: |  | Razítko | Datum a podpis: |  |  | Razítko
REKAPITULACE ČLENĚNÍ SOUPISU PRACÍ
Stavba:
SZIF- 6.patro
Místo: |  |  | Praha 1 |  |  | Datum: | 8. 1. 2025
Zadavatel: | [5 empty] | Projektant:
Uchazeč: |  |  | Vyplň údaj |  |  | Zpracovatel:
Kód dílu - Popis | [6 empty] | Cena celkem [CZK]
Náklady ze soupisu prací | [6 empty] | 0 | [12 empty] | -1
| HSV - Práce a dodávky HSV | [5 empty] | 0
| 3 - Svislé a kompletní konstrukce | [5 empty] | 0
| 6 - Úpravy povrchů, podlahy a osazování výplní | [5 empty] | 0
| 9 - Ostatní konstrukce a práce, bourání | [5 empty] | 0
| PSV - Práce a dodávky PSV | [5 empty] | 0
| 741 - Elektroinstalace - silnoproud | [5 empty] | 0
| 763 - Konstrukce suché výstavby | [5 empty] | 0
| 766 - Konstrukce truhlářské | [5 empty] | 0
| 776 - Podlahy povlakové | [5 empty] | 0
| 784 - Dokončovací práce - malby a tapety | [5 empty] | 0
| VRN - Vedlejší rozpočtové náklady | [5 empty] | 0
SOUPIS PRACÍ
Stavba:
SZIF- 6.patro
Místo: |  |  | Praha 1 |  |  | Datum: | 8. 1. 2025
Zadavatel: | [5 empty] | Projektant:
Uchazeč: |  |  | Vyplň údaj |  |  | Zpracovatel:
PČ | Typ | Kód | Popis | MJ | Množství | J.cena [CZK] | Cena celkem [CZK] | Cenová soustava |  |  | DPH | J. Nh [h] | Nh celkem [h] | J. hmotnost [t] | Hmotnost celkem [t] | J. suť [t] | Suť Celkem [t]
Náklady soupisu celkem | [6 empty] | 0 | [5 empty] | 0 |  | 5.765 |  | 4.2002 |  | D | -1 | [10 empty] | 0
| D | HSV | Práce a dodávky HSV |  |  |  | 0 | [5 empty] | 0 |  | 0.56139 |  | 2.7393 | 1 | D | 0 |  |  |  | ROZPOCET | [6 empty] | 0
| D | 3 | Svislé a kompletní konstrukce |  |  |  | 0 | [5 empty] | 0 |  | 0.49207 |  | 0 | 1 | D | 1 |  |  |  | ROZPOCET | [6 empty] | 0
1 | K | 310239211 | Zazdívka otvorů pl přes 1 do 4 m2 ve zdivu nadzákladovém cihlami pálenými na MVC | m3 | 0.16 |  | 0 |  |  |  | základní |  | 0 | 1.8775 | 0.3004 | 0 | 0 | 4 | K | 2 |  |  |  | ROZPOCET | 0 | 0 | 0 | 0 | 0 | 1 | 0 | 4 | 1905150037
| VV |  | 0,80*2,0*0,1 |  | 0.16 | [13 empty] | VV | 2 | 2 | True | 1 | ROZPOCET
2 | K | 317168013 | Překlad keramický plochý š 115 mm dl 1500 mm | kus | 7.07 |  | 0 |  |  |  | základní |  | 0 | 0.02711 | 0.19167 | 0 | 0 | 4 | K | 2 |  |  |  | ROZPOCET | 0 | 0 | 0 | 0 | 0 | 1 | 0 | 4 | -814642616
| D | 6 | Úpravy povrchů, podlahy a osazování výplní |  |  |  | 0 | [5 empty] | 0 |  | 0.06932 |  | 0 | 1 | D | 1 |  |  |  | ROZPOCET | [6 empty] | 0
3 | K | 612311141 | Vápenná omítka štuková dvouvrstvá vnitřních stěn nanášená ručně | m2 | 4 |  | 0 |  |  |  | základní |  | 0 | 0.01733 | 0.06932 | 0 | 0 | 4 | K | 2 |  |  |  | ROZPOCET | 0 | 0 | 0 | 0 | 0 | 1 | 0 | 4 | 1669117361
| D | 9 | Ostatní konstrukce a práce, bourání |  |  |  | 0 | [5 empty] | 0 |  | 0 |  | 2.7393 | 1 | D | 1 |  |  |  | ROZPOCET | [6 empty] | 0
4 | K | 941100 | Demontáž vybavení šatny | soubor | 1 |  | 0 |  |  |  | základní |  | 0 | 0 | 0 | 0 | 0 | 4 | K | 2 |  |  |  | ROZPOCET | 0 | 0 | 0 | 0 | 0 | 1 | 0 | 4 | -698356026
5 | K | 949101112 | Lešení pomocné pro objekty pozemních staveb s lešeňovou podlahou v přes 1,9 do 3,5 m zatížení do 150 kg/m2 | m2 | 213 |  | 0 |  |  |  | základní |  | 0 | 0 | 0 | 0 | 0 | 4 | K | 2 |  |  |  | ROZPOCET | 0 | 0 | 0 | 0 | 0 | 1 | 0 | 4 | 140727454
6 | K | 968072455 | Vybourání kovových dveřních zárubní pl do 2 m2 | m2 | 1.182 |  | 0 |  |  |  | základní |  | 0 | 0 | 0 | 0.076 | 0.089832 | 4 | K | 2 |  |  |  | ROZPOCET | 0 | 0 | 0 | 0 | 0 | 1 | 0 | 4 | -1726739232
| VV |  | 0,6*1,97 |  | 1.182 | [13 empty] | VV | 2 | 2 | True | 1 | ROZPOCET
7 | K | 971035661 | Vybourání otvorů ve zdivu cihelném pl do 4 m2 na MC tl do 600 mm | m3 | 1.178 |  | 0 |  |  |  | základní |  | 0 | 0 | 0 | 1.95 | 2.2971 | 4 | K | 2 |  |  |  | ROZPOCET | 0 | 0 | 0 | 0 | 0 | 1 | 0 | 4 | 490706965
| VV |  | 1,1*2,02*0,53 |  | 1.178 | [13 empty] | VV | 2 | 2 | True | 1 | ROZPOCET
8 | K | 974031167 | Vysekání rýh ve zdivu cihelném hl do 150 mm š do 300 mm | m | 4.35 |  | 0 |  |  |  | základní |  | 0 | 0 | 0 | 0.081 | 0.35235 | 4 | K | 2 |  |  |  | ROZPOCET | 0 | 0 | 0 | 0 | 0 | 1 | 0 | 4 | 1509316336
| VV |  | 1,45*3 |  | 4.35 | [13 empty] | VV | 2 | 2 | True | 1 | ROZPOCET
9 | K | 997013217 | Vnitrostaveništní doprava suti a vybouraných hmot pro budovy v přes 21 do 24 m ručně | t | 4.2 |  | 0 |  |  |  | základní |  | 0 | 0 | 0 | 0 | 0 | 4 | K | 2 |  |  |  | ROZPOCET | 0 | 0 | 0 | 0 | 0 | 1 | 0 | 4 | -1179381744
10 | K | 997013501 | Odvoz suti a vybouraných hmot na skládku nebo meziskládku do 1 km se složením | t | 4.2 |  | 0 |  |  |  | základní |  | 0 | 0 | 0 | 0 | 0 | 4 | K | 2 |  |  |  | ROZPOCET | 0 | 0 | 0 | 0 | 0 | 1 | 0 | 4 | -1887740268
11 | K | 997013509 | Příplatek k odvozu suti a vybouraných hmot na skládku ZKD 1 km přes 1 km | t | 79.8 |  | 0 |  |  |  | základní |  | 0 | 0 | 0 | 0 | 0 | 4 | K | 2 |  |  |  | ROZPOCET | 0 | 0 | 0 | 0 | 0 | 1 | 0 | 4 | 2131307406
| VV |  | 4,200*19 |  | 79.8 | [13 empty] | VV | 2 | 2 | True | 1 | ROZPOCET
12 | K | 997013871 | Poplatek za uložení stavebního odpadu na recyklační skládce (skládkovné) směsného stavebního a demoličního kód odpadu 17 09 04 | t | 4.2 |  | 0 |  |  |  | základní |  | 0 | 0 | 0 | 0 | 0 | 4 | K | 2 |  |  |  | ROZPOCET | 0 | 0 | 0 | 0 | 0 | 1 | 0 | 4 | 2062284511
13 | K | 998011010 | Přesun hmot pro budovy zděné s omezením mechanizace pro budovy v přes 12 do 24 m | t | 0.561 |  | 0 |  |  |  | základní |  | 0 | 0 | 0 | 0 | 0 | 4 | K | 2 |  |  |  | ROZPOCET | 0 | 0 | 0 | 0 | 0 | 1 | 0 | 4 | -249587603
| D | PSV | Práce a dodávky PSV |  |  |  | 0 | [5 empty] | 0 |  | 5.2036 |  | 1.4609 | 2 | D | 0 |  |  |  | ROZPOCET | [6 empty] | 0
| D | 741 | Elektroinstalace - silnoproud |  |  |  | 0 | [5 empty] | 0 |  | 0 |  | 0 | 2 | D | 1 |  |  |  | ROZPOCET | [6 empty] | 0
14 | K | 7411 | Elektrosilnoproud | soubor | 1 | 0 | 0 |  |  |  | základní |  | 0 | 0 | 0 | 0 | 0 | 16 | K | 2 |  |  |  | ROZPOCET | 0 | 0 | 0 | 0 | 0 | 1 | 0 | 16 | -696115310
| D | 763 | Konstrukce suché výstavby |  |  |  | 0 | [5 empty] | 0 |  | 0.72152 |  | 0.82099 | 2 | D | 1 |  |  |  | ROZPOCET | [6 empty] | 0
15 | K | 76313100 | Úprava SDK podhledu ( kabely pro světla) | soubor | 1 |  | 0 |  |  |  | základní |  | 0 | 0 | 0 | 0 | 0 | 16 | K | 2 |  |  |  | ROZPOCET | 0 | 0 | 0 | 0 | 0 | 1 | 0 | 16 | -311063928
16 | K | 763131441 | SDK podhled desky 2xDF 12,5 bez izolace dvouvrstvá spodní kce profil CD+UD REI 120 | m2 | 29 |  | 0 |  |  |  | základní |  | 0 | 0.02488 | 0.72152 | 0 | 0 | 16 | K | 2 |  |  |  | ROZPOCET | 0 | 0 | 0 | 0 | 0 | 1 | 0 | 16 | -670692570
17 | K | 763131822 | Demontáž SDK podhledu s dvouvrstvou nosnou kcí z ocelových profilů opláštění dvojité | m2 | 29 |  | 0 |  |  |  | základní |  | 0 | 0 | 0 | 0.02831 | 0.82099 | 16 | K | 2 |  |  |  | ROZPOCET | 0 | 0 | 0 | 0 | 0 | 1 | 0 | 16 | 943646952
18 | K | 998763212 | Přesun hmot procentní pro dřevostavby s omezením mechanizace v objektech v přes 12 do 24 m | % |  |  | 0 |  |  |  | základní |  | 0 | 0 | 0 | 0 | 0 | 16 | K | 2 |  |  |  | ROZPOCET | 0 | 0 | 0 | 0 | 0 | 1 | 0 | 16 | 138185963
| D | 766 | Konstrukce truhlářské |  |  |  | 0 | [5 empty] | 0 |  | 0 |  | 0 | 2 | D | 1 |  |  |  | ROZPOCET | [6 empty] | 0
19 | K | 7661 | Dveře 800/1970 vč.zárubně komplet dle pol.T/01 D+M | kus | 1 |  | 0 |  |  |  | základní |  | 0 | 0 | 0 | 0 | 0 | 16 | K | 2 |  |  |  | ROZPOCET | 0 | 0 | 0 | 0 | 0 | 1 | 0 | 16 | -1765483202
20 | K | 7662 | Dělící konstrukce dle v.č.D.1.1.05 komplet D+M | kus | 6 |  | 0 |  |  |  | základní |  | 0 | 0 | 0 | 0 | 0 | 16 | K | 2 |  |  |  | ROZPOCET | 0 | 0 | 0 | 0 | 0 | 1 | 0 | 16 | 1405168208
21 | K | 998766213 | Přesun hmot procentní pro kce truhlářské s omezením mechanizace v objektech v přes 12 do 24 m | % |  |  | 0 |  |  |  | základní |  | 0 | 0 | 0 | 0 | 0 | 16 | K | 2 |  |  |  | ROZPOCET | 0 | 0 | 0 | 0 | 0 | 1 | 0 | 16 | 48533297
| D | 776 | Podlahy povlakové |  |  |  | 0 | [5 empty] | 0 |  | 2.1285 |  | 0.6399 | 2 | D | 1 |  |  |  | ROZPOCET | [6 empty] | 0
22 | K | 776111112 | Broušení betonového podkladu povlakových podlah | m2 | 213 |  | 0 |  |  |  | základní |  | 0 | 0 | 0 | 0 | 0 | 16 | K | 2 |  |  |  | ROZPOCET | 0 | 0 | 0 | 0 | 0 | 1 | 0 | 16 | -2005550663
23 | K | 776111311 | Vysátí podkladu povlakových podlah | m2 | 213 |  | 0 |  |  |  | základní |  | 0 | 0 | 0 | 0 | 0 | 16 | K | 2 |  |  |  | ROZPOCET | 0 | 0 | 0 | 0 | 0 | 1 | 0 | 16 | -1671712071
24 | K | 776121321 | Neředěná penetrace savého podkladu povlakových podlah | m2 | 213 |  | 0 |  |  |  | základní |  | 0 | 0.0002 | 0.0426 | 0 | 0 | 16 | K | 2 |  |  |  | ROZPOCET | 0 | 0 | 0 | 0 | 0 | 1 | 0 | 16 | 253004033
25 | K | 776141122 | Stěrka podlahová nivelační pro vyrovnání podkladu povlakových podlah pevnosti 30 MPa tl přes 3 do 5 mm | m2 | 213 |  | 0 |  |  |  | základní |  | 0 | 0.0075 | 1.5975 | 0 | 0 | 16 | K | 2 |  |  |  | ROZPOCET | 0 | 0 | 0 | 0 | 0 | 1 | 0 | 16 | -648548839
26 | K | 776201812 | Demontáž lepených povlakových podlah s podložkou ručně | m2 | 213.3 |  | 0 |  |  |  | základní |  | 0 | 0 | 0 | 0.003 | 0.6399 | 16 | K | 2 |  |  |  | ROZPOCET | 0 | 0 | 0 | 0 | 0 | 1 | 0 | 16 | 588188961
| VV |  | 19,3+11,1+4,2+86+14+55,4+12,4+7,7+3,2 |  | 213.3 | [13 empty] | VV | 2 | 2 | True | 1 | ROZPOCET
27 | K | 776211131 | Lepení textilních pásů | m2 | 213 |  | 0 |  |  |  | základní |  | 0 | 0.0005 | 0.1065 | 0 | 0 | 16 | K | 2 |  |  |  | ROZPOCET | 0 | 0 | 0 | 0 | 0 | 1 | 0 | 16 | -1582451004
28 | M | 69751106 | koberec zátěžový všívaná smyčka vlákno 100% vlna, třída zátěže 23/33, útlum 30dB | m2 | 223.65 |  | 0 |  |  |  | základní |  | 0 | 0.0017 | 0.38021 | 0 | 0 | 32 | M | 2 |  |  |  | ROZPOCET | 0 | 0 | 0 | 0 | 0 | 1 | 0 | 16 | 83656923
29 | K | 776421110 | Montáž obvodových lišt lepením vč.dodávky | m | 170.5 |  | 0 |  |  |  | základní |  | 0 | 1e-05 | 0.001705 | 0 | 0 | 16 | K | 2 |  |  |  | ROZPOCET | 0 | 0 | 0 | 0 | 0 | 1 | 0 | 16 | -470600840
30 | K | 776991821 | Odstranění lepidla ručně z podlah | m2 | 213 |  | 0 |  |  |  | základní |  | 0 | 0 | 0 | 0 | 0 | 16 | K | 2 |  |  |  | ROZPOCET | 0 | 0 | 0 | 0 | 0 | 1 | 0 | 16 | 490166768
31 | K | 998776213 | Přesun hmot procentní pro podlahy povlakové s omezením mechanizace v objektech v přes 12 do 24 m | % |  |  | 0 |  |  |  | základní |  | 0 | 0 | 0 | 0 | 0 | 16 | K | 2 |  |  |  | ROZPOCET | 0 | 0 | 0 | 0 | 0 | 1 | 0 | 16 | -620833259
| D | 784 | Dokončovací práce - malby a tapety |  |  |  | 0 | [5 empty] | 0 |  | 2.3535 |  | 0 | 2 | D | 1 |  |  |  | ROZPOCET | [6 empty] | 0
32 | K | 784111031 | Omytí podkladu v místnostech v do 3,80 m | m2 | 639.55 |  | 0 |  |  |  | základní |  | 0 | 0 | 0 | 0 | 0 | 16 | K | 2 |  |  |  | ROZPOCET | 0 | 0 | 0 | 0 | 0 | 1 | 0 | 16 | -1802475901
33 | K | 784161401 | Celoplošné vyhlazení podkladu sádrovou stěrkou v místnostech v do 3,80 m | m2 | 639.55 |  | 0 |  |  |  | základní |  | 0 | 0.00318 | 2.0338 | 0 | 0 | 16 | K | 2 |  |  |  | ROZPOCET | 0 | 0 | 0 | 0 | 0 | 1 | 0 | 16 | -1435691913
34 | K | 784181101 | Základní akrylátová jednonásobná bezbarvá penetrace podkladu v místnostech v do 3,80 m | m2 | 639.55 |  | 0 |  |  |  | základní |  | 0 | 0.00021 | 0.13431 | 0 | 0 | 16 | K | 2 |  |  |  | ROZPOCET | 0 | 0 | 0 | 0 | 0 | 1 | 0 | 16 | 571900908
35 | K | 784221101 | Dvojnásobné bílé malby ze směsí za sucha dobře otěruvzdorných v místnostech do 3,80 m | m2 | 639.55 |  | 0 |  |  |  | základní |  | 0 | 0.00029 | 0.18547 | 0 | 0 | 16 | K | 2 |  |  |  | ROZPOCET | 0 | 0 | 0 | 0 | 0 | 1 | 0 | 16 | -263488979
| VV |  | 213,300+426,25 |  | 639.55 | [13 empty] | VV | 2 | 2 | True | 1 | ROZPOCET
| D | VRN | Vedlejší rozpočtové náklady |  |  |  | 0 | [5 empty] | 0 |  | 0 |  | 0 | 5 | D | 0 |  |  |  | ROZPOCET | [6 empty] | 0
36 | K | VRN3 | Zařízení staveniště 1,5% | soubor | 1 |  | 0 |  |  |  | základní |  | 0 | 0 | 0 | 0 | 0 | 4 | K | 1 |  |  |  | ROZPOCET | 0 | 0 | 0 | 0 | 0 | 1 | 0 | 4 | -53519082
37 | K | VRN6 | Územní vlivy 4,5% | soubor | 1 |  | 0 |  |  |  | základní |  | 0 | 0 | 0 | 0 | 0 | 4 | K | 1 |  |  |  | ROZPOCET | 0 | 0 | 0 | 0 | 0 | 1 | 0 | 4 | 1299898889
38 | K | VRN7 | Provozní vlivy 1,8% | soubor | 1 |  | 0 |  |  |  | základní |  | 0 | 0 | 0 | 0 | 0 | 4 | K | 1 |  |  |  | ROZPOCET | 0 | 0 | 0 | 0 | 0 | 1 | 0 | 4 | 1441434786
39 | K | VRN8 | Mimostaveništní doprava 5% | soubor | 1 |  | 0 |  |  |  | základní |  | 0 | 0 | 0 | 0 | 0 | 4 | K | 1 |  |  |  | ROZPOCET | 0 | 0 | 0 | 0 | 0 | 1 | 0 | 4 | -1763291794
40 | K | VRN9 | Ztížené pracovní podmínky ( práce v sobotu a v neděli ) 3,5% | soubor | 1 |  | 0 |  |  |  | základní |  | 0 | 0 | 0 | 0 | 0 | 4 | K | 1 |  |  |  | ROZPOCET | 0 | 0 | 0 | 0 | 0 | 1 | 0 | 4 | -2097146796

## ELEKTRO
SZIF - Stavební úpravy v objektu Ve Smečkách 33 - Výměna svítidel v 6.NP
Rekapitulace rozpočtu
HLAVA III. | Základní rozpočtové náklady
| Dodávka materiálu | [5 empty] | 0
| Montážní práce a služby | [5 empty] | 0
| Celkem | [5 empty] | 0
| Celkem bez DPH | [5 empty] | 0
Daň z přidané hodnoty
| Základní sazba DPH | 21 | %
| DPH celkem | [5 empty] | 0
| Celkem s DPH | [5 empty] | 0
| materiálu ELEKTROINSTALACE |  |  | Dodávka materiálu |  | Montáž materiálu
No. | Popis položky | Počet | Měr.jedn. | Kč m.j. | Kč celkem | Kč m.j. | Kč celkem
Demontáže
1.1 | Demontáž a ekologická likvidace svítidla | 41 | ks | - | - |  | 0
1.2 | Demontáž vypínače | 21 | ks | - | - |  | 0
[5 empty] | 0 |  | 0 | 0
Úložný materiál,spínače, zásuvky, krabice, příslušenství
2.1 | Přístrojové krabice (univerzální a rozbočovací) do omítek | 2 | ks |  | 0 |  | 0
2.2 | Svorgovnice (např. Wago) | 1 | kpl |  | 0 |  | 0
2.3 | Vypínač č.1 250V/10AX vč. klapátka a rámečku (barvu a typ dle stávajícího standardu) | 2 | ks |  | 0 |  | 0
2.4 | Vypínač kombinovaný se spínačem č.6+1/0 250V/10AX vč. klapátka a rámečku (barvu a typ dle stávajícího standardu) | 20 | ks |  | 0 |  | 0
2.5 | Drážkování a zasekávání do zdiva, včetně sádrování | 1 | hod |  | 0 |  | 0
2.6 | Protahování kabeláže stávajícím podhledem | 20 | ks |  | - |  | 0
2.7 | Úprava stávajícího kabelového vývodu (úprava pozice dle nového typu svítidla | 10 | ks |  | 0 |  | 0
2.8 | Doprava materiálu na stavbu | 1 | kpl |  | - |  | 0
2.9 | Likvidace stavebního odpadu | 1 | kpl |  | - |  | 0
2.10 | Vyhotovení dokumentace skutečného provedení | 1 | ks |  | - |  | 0
2.11 | Výchozí revize elektroinstalace | 1 | ks |  | - |  | 0
2.12 | Drobný nespecifikovaný materiál | 5 | % |  | 0 |  | 0
[5 empty] | 0 |  | 0
| Kabely | [6 empty] | 0
3.1 | Kabel CYKY-J 5x1,5 | 100 | m |  | 0 |  | 0
3.2 | Kabel CYKY-J 3x1,5 | 30 | m |  | 0 |  | 0
[5 empty] | 0 |  | 0
Svítidla*
4.1 | Svítidlo č. B1 - Panelové LED svítidlo pro zavěšenou montáž v interiéru. Přímá a nepřímá vyzařovací charakteristika, nízké oslnění. Tělo svítidla vyrobeno z ocelového plechu, hliníkový rám. Dodávka včetně instalačního příslušenství pro zavěšenou montáž. Tech. spec.: LED / 36W / 3800lm / Ra80 / 3000K / 230V / 50Hz / IP20 | 13 | ks |  | 0 | - | -
4.2 | Svítidlo č. B2 - Panelové LED svítidlo pro přisazenou montáž v interiéru. Přímá vyzařovací charakteristika, nízké úroveň oslnění, vestavěný regulovatelný předřadník PuschDIM. Tělo svítidla vyrobeno z ocelového plechu, hliníkový rám. Dodávka včetně instalačního příslušenství pro přisazenou montáž Tech. spec.: LED / 33W / 4320lm / Ra80 / 3000K / 230V / 50Hz / IP20 | 20 | ks |  | 0 | - | -
4.3 | Svítidlo č. B3 - Panelové LED svítidlo pro zavěšenou montáž v interiéru. Přímá vyzařovací charakteristika, nízké úroveň oslnění. Tělo svítidla vyrobeno z ocelového plechu, hliníkový rám. Dodávka včetně instalačního příslušenství pro přisazenou montáž Tech. spec.: LED / 33W / 4320lm / Ra80 / 3000K / 230V / 50Hz / IP20 | 1 | ks |  | 0 | - | -
4.4 | Svítidlo č. H1 - Přisazené bodové svítidlo s jedním směrově nastavitelným reflektorem. Tělo svítidla vyrobeno z hladce lakovaného plechu, reflektor osazen paticí GU10. Dodávka včetně světelného zdroje LED a montážního příslušenství. Tech. spec.: 1x LED žárovka / 8W / 720lm / Ra80 / 3000K / 230V / 50Hz / IP20 | 20 | ks |  | 0 | - | -
4.5 | Montáž svítidel a příslušenství svítidel do pozice dle PD (včetně instalce světelných pásků, instalačních lišt a prokabelování s napájecím zdrojem) | 54 | ks | - | - |  | 0
4.6 | Zapojení svítidel, dle instrukcí výrobce příslušného svítidla | 19 | h | - | - |  | 0
4.7 | Certifikované měření osvětlení vč. vystavení autorizovaného protokolu | 1 | ks | - | - |  | 0
[5 empty] | 0 |  | 0
* Cena svítidel zahrnuje recyklační poplatek za svítidla a světelné zdroje dle zákona o odpadech